## Base Plate
ΔΙΑΣΤΑΣΙΟΛΟΓΗΣΗ ΜΕΤΑΛΛΙΚΩΝ ΠΛΑΚΩΝ ΘΕΜΕΛΙΩΣΗΣ
|  | section | HE 300 B | r2 (mm) | 0 | Wz (cm3) | 570.9
12 |  | g (Kg/m) | 117 | A (cm2) | 149.1 | Wpl,z (cm3) | 870.1
|  | h (mm) | 300 | Iy (cm4) | 25170 | iz (cm) | 7.58
|  | b (mm) | 300 | Wy (cm3) | 1678 | IT (cm4) | 185
|  | tw (mm) | 11 | Wpl,y (cm3) | 1869 | Iw (cm6) | 1688000
|  | tf (mm) | 19 | iy (cm) | 12.99
3 |  | r1 (mm) | 27 | Iz (cm4) | 8563
Διαστάσεις πλάκας
a= | 500 | mm | ok
b= | 500 | mm | ok
g= | 200 | mm
σκυρόδεμα
fck= | 25
fcd= | 16.6667 | Mpa
κονίαμα fgh= | 12 | Mpa
ac= | 1000 | mm | ok
bc= | 1000 | mm | ok
hc= | 700 | mm
Φορτία
(-) P= | 100 | kN
(+) P= | 100 | kN
V= | 80 | kN
M= | 300 | kNm
Υλικά |  | fy (Mpa) | E (Mpa) | D (mm)
στύλος | 1 | 235 | 210000 | -
αγκύρια | 8 | 500 | 210000 | 40
ΘΛΙΨΗ ΠΛΑΚΑΣ
1) Καταπόνηση σε θλίψη
1.1) Μέθοδος ASD
εμβαδόν σκυρ. Α2= |  | 1000000 | mm2
πρέπει το εμβαδόν της πλάκας να είναι τουλάχιστον ίσο με το max από τα
|  |  | 293.8776 | mm2
[5 empty] | A1>= | 8571.4286 | mm2
|  |  | 8571.4286 | mm2
επιλέγεται
|  | 22.5 | mm |  |  | 115.082 | 475 | mm | ok
[5 empty] | B=A1/N= | 18.0451 | 390 | mm | ok
τάση κάτω από την πλάκα |  | fp=P/NB= | 0.53981 | Mpa
m=(N-0,95d)/2= |  | 95 | mm |  |  |  | 9.1063 | mm
n=(B-0,8bf)/2= |  | 75 | mm
[6 empty] | επιλέγεται | 30 | mm
Τελική επιλογή |  | πλάκα | 475x390x30
1.2) Μέθοδος LRFD
εμβαδόν σκυρ. Α2= |  | 1000000 | mm2
πρέπει το εμβαδόν της πλάκας να είναι τουλάχιστον ίσο με το max από τα
|  |  | 138.4083 | mm2
[5 empty] | A1>= | 5882.3529 | mm2
|  |  | 5882.3529 | mm2
επιλέγεται
[6 empty] | 99.1965 | 410 | mm | ok
|  | 22.5 | mm |  | B=A1/N= | 14.3472 | 360 | mm | ok
m=(N-0,95d)/2= |  | 62.5 | mm |  |  |  | 5.0026 | mm
n=(B-0,8bf)/2= |  | 60 | mm
[6 empty] | επιλέγεται | 20 | mm
Τελική επιλογή |  | πλάκα | 340x260x20
1.3) Μέθοδος EC3
α) θλιπτική τάση |  |  |  |  | 1000
2500
[6 empty] | a1= | 1000 | mm
1200
1000
2500
[6 empty] | b1= | 1000 | mm
1200
επιλέγεται | tp= | 20 | mm | λίγο μεγαλύτερο από τα πάχη της διατομής
|  | 2 |  |  | 22.3333 | Mpa
|  | 35.7133 | mm | Aeff= | 82882.0407 | mm2
θλιπτική τάση σχεδιασμού fp=P/Aeff= |  |  | 1.2065 | < | fj | ok
επιλεγμένες
ελάχιστες διαστάσεις πλάκας |  |  | b+2c= | 371.4266 | 500 | ok
|  |  | h+2c= | 371.4266 | 500 | ok
Τελική επιλογή |  | πλάκα | 500x500x20
2) Καταπόνηση σε θλίψη με μικρά φορτία
2.1) Μέθοδος ASD
εμβαδόν σκυρ. Α2= |  | 1000000 | mm2
πρέπει το εμβαδόν της πλάκας να είναι τουλάχιστον ίσο με το max από τα
|  |  | 293.8776 | mm2
|  |  | 8571.4286 | mm2
|  |  | 90000 | mm2 | A1>= | 90000 | mm2
|  |  | 5142.8571 | mm2
[5 empty] | AH= | 8571.4286 | mm2
|  |  | 8571.4286 | mm2
|  |  |  | 7.3215 | mm
|  | 3.2627 | mm
A2/dbf= | 11.1111 | >4 |  | AH= | 0 | mm2
|  |  |  | 0 | mm
|  | 0 | mm
2.2) Μέθοδος LRFD
εμβαδόν σκυρ. Α2= |  | 1000000 | mm2
|  |  | 138.4083 | mm2
|  |  | 5882.3529 | mm2 | A1>= | 90000 | mm2
|  |  | 90000 | mm2
|  |  | 250.3129 | mm2
[5 empty] | AH= | 5882.3529 | mm2
|  |  | 5882.3529 | mm2
|  |  |  | 4.9848 | mm
|  | 1.9986 | mm
A2/dbf= | 11.1111 | >4 |  | AH= | 0 | mm2
|  |  |  | 0 | mm
|  | 0 | mm
3) Καταπόνηση σε εφελκυσμό
3.1) Μέθοδος ASD
|  |  |  | 20,5 bf= | 424.2641 | > | d
|  |  |  | tp= | 13.7523 | mm
3.2) Μέθοδος LRFD
|  |  |  | 20,5 bf= | 424.2641 | > | d
|  |  |  | tp= | 10.2503 | mm
ΘΛΙΨΗ ΚΑΙ ΚΑΜΨΗ ΠΛΑΚΑΣ
4) Καταπόνηση σε θλίψη και κάμψη. Σχεδιασμός για μικρή εκκεντρότητα
4.1) Μέθοδος ASD
εμβαδόν σκυρ. Α2= |  | 1000000 | mm2 | επιλέγεται | Ν= | 500 | mm | ok
|  |  |  | πλάκα | Β= | 500 | mm | ok
|  | 11.6667 | Mpa
e=M/P= | 3000 | mm | > | N/6= | 83.3333 | mm | warning
θλίψη εν μέρει
|  | -14 | Mpa | ok
|  | 14.8 | Mpa | warning | κρίσιμη διατομη | dc= | 107.5 | mm
[6 empty] | fdc= | 8.608 | Mpa
[6 empty] | Mpl= | 0.07359 | kNm
οπότε
επιλέγεται
[6 empty] | 50.052 | 40 | mm
|  |  |  | Τελική επιλογή |  | πλάκα | 500x500x40
4.2) Μέθοδος LRFD
εμβαδόν σκυρ. Α2= |  | 1000000 | mm2 | επιλέγεται | Ν= | 500 | mm | ok
|  |  |  | πλάκα | Β= | 500 | mm | ok
|  | 28.3333 | Mpa
e=M/P= | 3000 | mm | > | N/6= | 83.3333 | mm | warning
θλίψη εν μέρει
|  | -14 | Mpa | ok
|  | 14.8 | Mpa | ok | κρίσιμη διατομη | dc= | 107.5 | mm
[6 empty] | fdc= | 8.608 | Mpa
[6 empty] | Mpl.u= | 0.07359 | kNm
οπότε
επιλέγεται
[6 empty] | 37.3065 | 30 | mm
|  |  |  | Τελική επιλογή |  | πλάκα | 500x500x30
5) Καταπόνηση σε θλίψη και κάμψη. Σχεδιασμός για μεγάλη εκκεντρότητα
5.1) Μέθοδος ASD
|  |  | εμβαδόν σκυρ. Α2= |  | 1000000 | mm2
|  |  | επιλέγεται | Ν= | 600 | mm | ok
|  |  | πλάκα | Β= | 600 | mm | ok
[5 empty] | 9.7222 | Mpa
|  |  | e=M/P= | 3000 | mm
|  |  | απόσταση αγκυρίου από το άκρο της πλάκας = |  |  |  | 50 | mm
|  |  | f'=fpBN'/2= | 1604166.6667 | N
[7 empty] | 1413.506 | mm
[7 empty] | 236.494 | mm
A= | 236.494 | mm | ok |  | κρίσιμη διατομη | dc= | 157.5 | mm
[6 empty] | fdc= | 3.2474 | Mpa
|  | 589.7742 | kN |  |  | Mpl= | 0.093817 | kNm
οπότε |  |  |  | επιλέγεται
|  |  | 56.5134 | 60 | mm
|  |  | Τελική επιλογή |  | πλάκα | 600x600x60
5.2) Μέθοδος LRFD
εμβαδόν σκυρ. Α2= |  | 1000000 | mm2 | επιλέγεται | Ν= | 500 | mm | ok
|  |  |  | πλάκα | Β= | 500 | mm | ok
[5 empty] | 17 | Mpa
|  |  | e=M/P= | 3000 | mm
|  |  | απόσταση αγκυρίου από το άκρο της πλάκας = |  |  |  | 50 | mm
|  |  | f'=fpBN'/2= | 1912500 | N
[7 empty] | 1154.3148 | mm
[7 empty] | 195.6852 | mm
|  |  | A= | 195.6852 | mm | ok
|  | 731.6622 | kN |  | κρίσιμη διατομη | dc= | 107.5 | mm
[6 empty] | fdc= | 7.661 | Mpa
οπότε | [5 empty] | Mpl.u= | 0.080241 | kNm
επιλέγεται
|  | 38.9558 | 40 | mm
Τελική επιλογή |  | πλάκα | 500x500x40
Note on A15: Apostolis Kagiannis: Απόσταση αγκυρίων.
Note on A26: Apostolis Kagiannis: Θλίψη.
Note on A27: Apostolis Kagiannis: Εφελκυσμός.
Note on A107: Apostolis Kagiannis: Θεωρείται ότι η πλάκα προεξέχει ελάχιστα από τη διατομή οπότε έχει διαστάσεις d x bf.
Note on A197: Apostolis Kagiannis: Καμψη στην ισχυρή διέυθυνση καθώς στην ασθενή δύσκολα διαμορφώνεται πάκτωση.
Note on A237: Apostolis Kagiannis: Καμψη στην ισχυρή διέυθυνση καθώς στην ασθενή δύσκολα διαμορφώνεται πάκτωση.
Note on C92: Apostolis Kagiannis: Λαμβάνεται συντηριτικά μόνάδα, καθώς οι διαστάσεις α και b δεν είναι ακόμη γνωστές.
Note on C140: Apostolis Kagiannis: Αν είναι μεγάλο τότε μάλλον είναι μεγάλο το φορτίο και εφαρμόζεται η μέθοδος 1.
Note on C173: Apostolis Kagiannis: Αν είναι μεγάλο τότε μάλλον είναι μεγάλο το φορτίο και εφαρμόζεται η μέθοδος 1.
Note on E129: Apostolis Kagiannis: Αν βγαίνει μπούρδα γίνεται ο υπολογισμός με ΑΗ=dbf.
Note on G205: Apostolis Kagiannis: Κρίσιμη διατομή κάμψης της πλάκας.
Note on G224: Apostolis Kagiannis: Κρίσιμη διατομή κάμψης της πλάκας.
Note on G253: Apostolis Kagiannis: Κρίσιμη διατομή κάμψης της πλάκας.
Note on G278: Apostolis Kagiannis: Κρίσιμη διατομή κάμψης της πλάκας.
τύπος διατομής
IPE
HEA
HEB
HEM

## διατομές
section HEB | g (Kg/m) | h (mm) | b (mm) | tw (mm) | tf (mm) | r1 (mm) | r2 (mm) | A (cm2) | Iy (cm4) | Wy (cm3) | Wpl,y (cm3) | iy (cm) | Iz (cm4) | Wz (cm3) | Wpl,z (cm3) | iz (cm) | IT (cm4) | Iw (cm6)
HE 100 B | 20.4 | 100 | 100 | 6 | 10 | 12 | 0 | 26.04 | 449.5 | 89.91 | 104.2 | 4.16 | 167.3 | 33.45 | 51.42 | 2.53 | 9.25 | 3380
HE 120 B | 26.7 | 120 | 120 | 6.5 | 11 | 12 | 0 | 34.01 | 864.4 | 144.1 | 165.2 | 5.04 | 317.5 | 52.92 | 80.97 | 3.06 | 13.84 | 9410
HE 140 B | 33.7 | 140 | 140 | 7 | 12 | 12 | 0 | 42.96 | 1509 | 215.6 | 245.4 | 5.93 | 549.7 | 78.52 | 119.8 | 3.58 | 20.06 | 22480
HE 160 B | 42.6 | 160 | 160 | 8 | 13 | 15 | 0 | 54.25 | 2492 | 311.5 | 354 | 6.78 | 889.2 | 111.2 | 170 | 4.05 | 31.24 | 47940
HE 180 B | 51.2 | 180 | 180 | 8.5 | 14 | 15 | 0 | 65.25 | 3831 | 425.7 | 481.4 | 7.66 | 1363 | 151.4 | 231 | 4.57 | 42.16 | 93750
HE 200 B | 61.3 | 200 | 200 | 9 | 15 | 18 | 0 | 78.08 | 5696 | 569.6 | 642.5 | 8.54 | 2003 | 200.3 | 305.8 | 5.07 | 59.28 | 171100
HE 220 B | 71.5 | 220 | 220 | 9.5 | 16 | 18 | 0 | 91.04 | 8091 | 735.5 | 827 | 9.43 | 2843 | 258.5 | 393.9 | 5.59 | 76.57 | 295400
HE 240 B | 83.2 | 240 | 240 | 10 | 17 | 21 | 0 | 106 | 11260 | 938.3 | 1053 | 10.31 | 3923 | 326.9 | 498.4 | 6.08 | 102.7 | 486900
HE 260 B | 93 | 260 | 260 | 10 | 17.5 | 24 | 0 | 118.4 | 14920 | 1148 | 1283 | 11.22 | 5135 | 395 | 602.2 | 6.58 | 123.8 | 753700
HE 280 B | 103 | 280 | 280 | 10.5 | 18 | 24 | 0 | 131.4 | 19270 | 1376 | 1534 | 12.11 | 6595 | 471 | 717.6 | 7.09 | 143.7 | 1130000
HE 300 B | 117 | 300 | 300 | 11 | 19 | 27 | 0 | 149.1 | 25170 | 1678 | 1869 | 12.99 | 8563 | 570.9 | 870.1 | 7.58 | 185 | 1688000
HE 320 B | 127 | 320 | 300 | 11.5 | 20.5 | 27 | 0 | 161.3 | 30820 | 1926 | 2149 | 13.82 | 9239 | 615.9 | 939.1 | 7.57 | 225.1 | 2069000
HE 340 B | 134 | 340 | 300 | 12 | 21.5 | 27 | 0 | 170.9 | 36660 | 2156 | 2408 | 14.65 | 9690 | 646 | 985.7 | 7.53 | 257.2 | 2454000
HE 360 B | 142 | 360 | 300 | 12.5 | 22.5 | 27 | 0 | 180.6 | 43190 | 2400 | 2683 | 15.46 | 10140 | 676.1 | 1032 | 7.49 | 292.5 | 2883000
HE 400 B | 155 | 400 | 300 | 13.5 | 24 | 27 | 0 | 197.8 | 57680 | 2884 | 3232 | 17.08 | 10820 | 721.3 | 1104 | 7.4 | 355.7 | 3817000
HE 450 B | 171 | 450 | 300 | 14 | 26 | 27 | 0 | 218 | 79890 | 3551 | 3982 | 19.14 | 11720 | 781.4 | 1198 | 7.33 | 440.5 | 5258000
HE 500 B | 187 | 500 | 300 | 14.5 | 28 | 27 | 0 | 238.6 | 107200 | 4287 | 4815 | 21.19 | 12620 | 841.6 | 1292 | 7.27 | 538.4 | 7018000
HE 550 B | 199 | 550 | 300 | 15 | 29 | 27 | 0 | 254.1 | 136700 | 4971 | 5591 | 23.2 | 13080 | 871.8 | 1341 | 7.17 | 600.3 | 8856000
HE 600 B | 212 | 600 | 300 | 15.5 | 30 | 27 | 0 | 270 | 171000 | 5701 | 6425 | 25.17 | 13530 | 902 | 1391 | 7.08 | 667.2 | 10970000
HE 650 B | 225 | 650 | 300 | 16 | 31 | 27 | 0 | 286.3 | 210600 | 6480 | 7320 | 27.12 | 13980 | 932.3 | 1441 | 6.99 | 739.2 | 13360000
HE 700 B | 241 | 700 | 300 | 17 | 32 | 27 | 0 | 306.4 | 256900 | 7340 | 8327 | 28.96 | 14440 | 962.7 | 1495 | 6.87 | 830.9 | 16060000
HE 800 B | 262 | 800 | 300 | 17.5 | 33 | 30 | 0 | 334.2 | 359100 | 8977 | 10230 | 32.78 | 14900 | 993.6 | 1553 | 6.68 | 946 | 21840000
HE 900 B | 291 | 900 | 300 | 18.5 | 35 | 30 | 0 | 371.3 | 494100 | 10980 | 12580 | 36.48 | 15820 | 1054 | 1658 | 6.53 | 1137 | 29460000
HE 1000 B | 314 | 1000 | 300 | 19 | 36 | 30 | 0 | 400 | 644700 | 12890 | 14860 | 40.15 | 16280 | 1085 | 1716 | 6.38 | 1254 | 37640000
section IPE | g (Kg/m) | h (mm) | b (mm) | tw (mm) | tf (mm) | r1 (mm) | r2 (mm) | A (cm2) | Iy (cm4) | Wy (cm3) | Wpl,y (cm3) | iy (cm) | Iz (cm4) | Wz (cm3) | Wpl,z (cm3) | iz (cm) | IT (cm4) | Iw (cm6)
IPE 80 | 6 | 80 | 46 | 3.8 | 5.2 | 5 | 0 | 7.64 | 80.14 | 20.03 | 23.22 | 3.24 | 8.49 | 3.69 | 5.82 | 1.05 | 0.7 | 120
IPE 100 | 8.1 | 100 | 55 | 4.1 | 5.7 | 7 | 0 | 10.32 | 171 | 34.2 | 39.41 | 4.07 | 15.92 | 5.79 | 9.15 | 1.24 | 1.2 | 350
IPE 120 | 10.4 | 120 | 64 | 4.4 | 6.3 | 7 | 0 | 13.21 | 317.8 | 52.96 | 60.73 | 4.9 | 27.67 | 8.65 | 13.58 | 1.45 | 1.74 | 890
IPE 140 | 12.9 | 140 | 73 | 4.7 | 6.9 | 7 | 0 | 16.43 | 541.2 | 77.32 | 88.34 | 5.74 | 44.92 | 12.31 | 19.25 | 1.65 | 2.45 | 1980
IPE 160 | 15.8 | 160 | 82 | 5 | 7.4 | 9 | 0 | 20.09 | 869.3 | 108.7 | 123.9 | 6.58 | 68.31 | 16.66 | 26.1 | 1.84 | 3.6 | 3960
IPE 180 | 18.8 | 180 | 91 | 5.3 | 8 | 9 | 0 | 23.95 | 1317 | 146.3 | 166.4 | 7.42 | 100.9 | 22.16 | 34.6 | 2.05 | 4.79 | 7430
IPE 200 | 22.4 | 200 | 100 | 5.6 | 8.5 | 12 | 0 | 28.48 | 1943 | 194.3 | 220.6 | 8.26 | 142.4 | 28.47 | 44.61 | 2.24 | 6.98 | 12990
IPE 220 | 26.2 | 220 | 110 | 5.9 | 9.2 | 12 | 0 | 33.37 | 2772 | 252 | 285.4 | 9.11 | 204.9 | 37.25 | 58.11 | 2.48 | 9.07 | 22670
IPE 240 | 30.7 | 240 | 120 | 6.2 | 9.8 | 15 | 0 | 39.12 | 3892 | 324.3 | 366.6 | 9.97 | 283.6 | 47.27 | 73.92 | 2.69 | 12.88 | 37390
IPE 270 | 36.1 | 270 | 135 | 6.6 | 10.2 | 15 | 0 | 45.94 | 5790 | 428.9 | 484 | 11.23 | 419.9 | 62.2 | 96.95 | 3.02 | 15.94 | 70580
IPE 300 | 42.2 | 300 | 150 | 7.1 | 10.7 | 15 | 0 | 53.81 | 8356 | 557.1 | 628.4 | 12.46 | 603.8 | 80.5 | 125.2 | 3.35 | 20.12 | 125900
IPE 330 | 49.1 | 330 | 160 | 7.5 | 11.5 | 18 | 0 | 62.61 | 11770 | 713.1 | 804.3 | 13.71 | 788.1 | 98.52 | 153.7 | 3.55 | 28.15 | 199100
IPE 360 | 57.1 | 360 | 170 | 8 | 12.7 | 18 | 0 | 72.73 | 16270 | 903.6 | 1019 | 14.95 | 1043 | 122.8 | 191.1 | 3.79 | 37.32 | 313600
IPE 400 | 66.3 | 400 | 180 | 8.6 | 13.5 | 21 | 0 | 84.46 | 23130 | 1156 | 1307 | 16.55 | 1318 | 146.4 | 229 | 3.95 | 51.08 | 490000
IPE 450 | 77.6 | 450 | 190 | 9.4 | 14.6 | 21 | 0 | 98.82 | 33740 | 1500 | 1702 | 18.48 | 1676 | 176.4 | 276.4 | 4.12 | 66.87 | 791000
IPE 500 | 90.7 | 500 | 200 | 10.2 | 16 | 21 | 0 | 115.5 | 48200 | 1928 | 2194 | 20.43 | 2142 | 214.2 | 335.9 | 4.31 | 89.29 | 1249000
IPE 550 | 106 | 550 | 210 | 11.1 | 17.2 | 24 | 0 | 134.4 | 67120 | 2441 | 2787 | 22.35 | 2668 | 254.1 | 400.5 | 4.45 | 123.2 | 1884000
IPE 600 | 122 | 600 | 220 | 12 | 19 | 24 | 0 | 156 | 92080 | 3069 | 3512 | 24.3 | 3387 | 307.9 | 485.6 | 4.66 | 165.4 | 2846000
section HEA | g (Kg/m) | h (mm) | b (mm) | tw (mm) | tf (mm) | r1 (mm) | r2 (mm) | A (cm2) | Iy (cm4) | Wy (cm3) | Wpl,y (cm3) | iy (cm) | Iz (cm4) | Wz (cm3) | Wpl,z (cm3) | iz (cm) | IT (cm4) | Iw (cm6)
HE 100 A | 16.7 | 96 | 100 | 5 | 8 | 12 | 0 | 21.24 | 349.2 | 72.76 | 83.01 | 4.06 | 133.8 | 26.76 | 41.14 | 2.51 | 5.24 | 2580
HE 120 A | 19.9 | 114 | 120 | 5 | 8 | 12 | 0 | 25.34 | 606.2 | 106.3 | 119.5 | 4.89 | 230.9 | 38.48 | 58.85 | 3.02 | 5.99 | 6470
HE 140 A | 24.7 | 133 | 140 | 5.5 | 8.5 | 12 | 0 | 31.42 | 1033 | 155.4 | 173.5 | 5.73 | 389.3 | 55.62 | 84.85 | 3.52 | 8.13 | 15060
HE 160 A | 30.4 | 152 | 160 | 6 | 9 | 15 | 0 | 38.77 | 1673 | 220.1 | 245.1 | 6.57 | 615.6 | 76.95 | 117.6 | 3.98 | 12.19 | 31410
HE 180 A | 36 | 171 | 180 | 6 | 9.5 | 15 | 0 | 45.25 | 2510 | 293.6 | 324.9 | 7.45 | 924.6 | 102.7 | 156.5 | 4.52 | 14.8 | 60210
HE 200 A | 42.3 | 190 | 200 | 6.5 | 10 | 18 | 0 | 53.83 | 3692 | 388.6 | 429.5 | 8.28 | 1336 | 133.6 | 203.8 | 4.98 | 20.98 | 108000
HE 220 A | 50.5 | 210 | 220 | 7 | 11 | 18 | 0 | 64.34 | 5410 | 515.2 | 568.5 | 9.17 | 1955 | 177.7 | 270.6 | 5.51 | 28.46 | 193300
HE 240 A | 60.3 | 230 | 240 | 7.5 | 12 | 21 | 0 | 76.84 | 7763 | 675.1 | 744.6 | 10.05 | 2769 | 230.7 | 351.7 | 6 | 41.55 | 328500
HE 260 A | 68.2 | 250 | 260 | 7.5 | 12.5 | 24 | 0 | 86.82 | 10450 | 836.4 | 919.8 | 10.97 | 3668 | 282.1 | 430.2 | 6.5 | 52.37 | 516400
HE 280 A | 76.4 | 270 | 280 | 8 | 13 | 24 | 0 | 97.26 | 13670 | 1013 | 1112 | 11.86 | 4763 | 340.2 | 518.1 | 7 | 62.1 | 785400
HE 300 A | 88.3 | 290 | 300 | 8.5 | 14 | 27 | 0 | 112.5 | 18260 | 1260 | 1383 | 12.74 | 6310 | 420.6 | 641.2 | 7.49 | 85.17 | 1200000
HE 320 A | 97.6 | 310 | 300 | 9 | 15.5 | 27 | 0 | 124.4 | 22930 | 1479 | 1628 | 13.58 | 6985 | 465.7 | 709.7 | 7.49 | 108 | 1512000
HE 340 A | 105 | 330 | 300 | 9.5 | 16.5 | 27 | 0 | 133.5 | 27690 | 1678 | 1850 | 14.4 | 7436 | 495.7 | 755.9 | 7.46 | 127.2 | 1824000
HE 360 A | 112 | 350 | 300 | 10 | 17.5 | 27 | 0 | 142.8 | 33090 | 1891 | 2088 | 15.22 | 7887 | 525.8 | 802.3 | 7.43 | 148.8 | 2177000
HE 400 A | 125 | 390 | 300 | 11 | 19 | 27 | 0 | 159 | 45070 | 2311 | 2562 | 16.84 | 8564 | 570.9 | 872.9 | 7.34 | 189 | 2942000
HE 450 A | 140 | 440 | 300 | 11.5 | 21 | 27 | 0 | 178 | 63720 | 2896 | 3216 | 18.92 | 9465 | 631 | 965.5 | 7.29 | 243.8 | 4148000
HE 500 A | 155 | 490 | 300 | 12 | 23 | 27 | 0 | 197.5 | 86970 | 3550 | 3949 | 20.98 | 10370 | 691.1 | 1059 | 7.24 | 309.3 | 5643000
HE 550 A | 166 | 540 | 300 | 12.5 | 24 | 27 | 0 | 211.8 | 111900 | 4146 | 4622 | 22.99 | 10820 | 721.3 | 1107 | 7.15 | 351.5 | 7189000
HE 600 A | 178 | 590 | 300 | 13 | 25 | 27 | 0 | 226.5 | 141200 | 4787 | 5350 | 24.97 | 11270 | 751.4 | 1156 | 7.05 | 397.8 | 8978000
HE 650 A | 190 | 640 | 300 | 13.5 | 26 | 27 | 0 | 241.6 | 175200 | 5474 | 6136 | 26.93 | 11720 | 781.6 | 1205 | 6.97 | 448.3 | 11030000
HE 700 A | 204 | 690 | 300 | 14.5 | 27 | 27 | 0 | 260.5 | 215300 | 6241 | 7032 | 28.75 | 12180 | 811.9 | 1257 | 6.84 | 513.9 | 13350000
HE 800 A | 224 | 790 | 300 | 15 | 28 | 30 | 0 | 285.8 | 303400 | 7682 | 8699 | 32.58 | 12640 | 842.6 | 1312 | 6.65 | 596.9 | 18290000
HE 900 A | 252 | 890 | 300 | 16 | 30 | 30 | 0 | 320.5 | 422100 | 9485 | 10810 | 36.29 | 13550 | 903.2 | 1414 | 6.5 | 736.8 | 24960000
HE 1000 A | 272 | 990 | 300 | 16.5 | 31 | 30 | 0 | 346.8 | 553800 | 11190 | 12820 | 39.96 | 14000 | 933.6 | 1470 | 6.35 | 822.4 | 32070000
section HEB | g (Kg/m) | h (mm) | b (mm) | tw (mm) | tf (mm) | r1 (mm) | r2 (mm) | A (cm2) | Iy (cm4) | Wy (cm3) | Wpl,y (cm3) | iy (cm) | Iz (cm4) | Wz (cm3) | Wpl,z (cm3) | iz (cm) | IT (cm4) | Iw (cm6)
HE 100 B | 20.4 | 100 | 100 | 6 | 10 | 12 | 0 | 26.04 | 449.5 | 89.91 | 104.2 | 4.16 | 167.3 | 33.45 | 51.42 | 2.53 | 9.25 | 3380
HE 120 B | 26.7 | 120 | 120 | 6.5 | 11 | 12 | 0 | 34.01 | 864.4 | 144.1 | 165.2 | 5.04 | 317.5 | 52.92 | 80.97 | 3.06 | 13.84 | 9410
HE 140 B | 33.7 | 140 | 140 | 7 | 12 | 12 | 0 | 42.96 | 1509 | 215.6 | 245.4 | 5.93 | 549.7 | 78.52 | 119.8 | 3.58 | 20.06 | 22480
HE 160 B | 42.6 | 160 | 160 | 8 | 13 | 15 | 0 | 54.25 | 2492 | 311.5 | 354 | 6.78 | 889.2 | 111.2 | 170 | 4.05 | 31.24 | 47940
HE 180 B | 51.2 | 180 | 180 | 8.5 | 14 | 15 | 0 | 65.25 | 3831 | 425.7 | 481.4 | 7.66 | 1363 | 151.4 | 231 | 4.57 | 42.16 | 93750
HE 200 B | 61.3 | 200 | 200 | 9 | 15 | 18 | 0 | 78.08 | 5696 | 569.6 | 642.5 | 8.54 | 2003 | 200.3 | 305.8 | 5.07 | 59.28 | 171100
HE 220 B | 71.5 | 220 | 220 | 9.5 | 16 | 18 | 0 | 91.04 | 8091 | 735.5 | 827 | 9.43 | 2843 | 258.5 | 393.9 | 5.59 | 76.57 | 295400
HE 240 B | 83.2 | 240 | 240 | 10 | 17 | 21 | 0 | 106 | 11260 | 938.3 | 1053 | 10.31 | 3923 | 326.9 | 498.4 | 6.08 | 102.7 | 486900
HE 260 B | 93 | 260 | 260 | 10 | 17.5 | 24 | 0 | 118.4 | 14920 | 1148 | 1283 | 11.22 | 5135 | 395 | 602.2 | 6.58 | 123.8 | 753700
HE 280 B | 103 | 280 | 280 | 10.5 | 18 | 24 | 0 | 131.4 | 19270 | 1376 | 1534 | 12.11 | 6595 | 471 | 717.6 | 7.09 | 143.7 | 1130000
HE 300 B | 117 | 300 | 300 | 11 | 19 | 27 | 0 | 149.1 | 25170 | 1678 | 1869 | 12.99 | 8563 | 570.9 | 870.1 | 7.58 | 185 | 1688000
HE 320 B | 127 | 320 | 300 | 11.5 | 20.5 | 27 | 0 | 161.3 | 30820 | 1926 | 2149 | 13.82 | 9239 | 615.9 | 939.1 | 7.57 | 225.1 | 2069000
HE 340 B | 134 | 340 | 300 | 12 | 21.5 | 27 | 0 | 170.9 | 36660 | 2156 | 2408 | 14.65 | 9690 | 646 | 985.7 | 7.53 | 257.2 | 2454000
HE 360 B | 142 | 360 | 300 | 12.5 | 22.5 | 27 | 0 | 180.6 | 43190 | 2400 | 2683 | 15.46 | 10140 | 676.1 | 1032 | 7.49 | 292.5 | 2883000
HE 400 B | 155 | 400 | 300 | 13.5 | 24 | 27 | 0 | 197.8 | 57680 | 2884 | 3232 | 17.08 | 10820 | 721.3 | 1104 | 7.4 | 355.7 | 3817000
HE 450 B | 171 | 450 | 300 | 14 | 26 | 27 | 0 | 218 | 79890 | 3551 | 3982 | 19.14 | 11720 | 781.4 | 1198 | 7.33 | 440.5 | 5258000
HE 500 B | 187 | 500 | 300 | 14.5 | 28 | 27 | 0 | 238.6 | 107200 | 4287 | 4815 | 21.19 | 12620 | 841.6 | 1292 | 7.27 | 538.4 | 7018000
HE 550 B | 199 | 550 | 300 | 15 | 29 | 27 | 0 | 254.1 | 136700 | 4971 | 5591 | 23.2 | 13080 | 871.8 | 1341 | 7.17 | 600.3 | 8856000
HE 600 B | 212 | 600 | 300 | 15.5 | 30 | 27 | 0 | 270 | 171000 | 5701 | 6425 | 25.17 | 13530 | 902 | 1391 | 7.08 | 667.2 | 10970000
HE 650 B | 225 | 650 | 300 | 16 | 31 | 27 | 0 | 286.3 | 210600 | 6480 | 7320 | 27.12 | 13980 | 932.3 | 1441 | 6.99 | 739.2 | 13360000
HE 700 B | 241 | 700 | 300 | 17 | 32 | 27 | 0 | 306.4 | 256900 | 7340 | 8327 | 28.96 | 14440 | 962.7 | 1495 | 6.87 | 830.9 | 16060000
HE 800 B | 262 | 800 | 300 | 17.5 | 33 | 30 | 0 | 334.2 | 359100 | 8977 | 10230 | 32.78 | 14900 | 993.6 | 1553 | 6.68 | 946 | 21840000
HE 900 B | 291 | 900 | 300 | 18.5 | 35 | 30 | 0 | 371.3 | 494100 | 10980 | 12580 | 36.48 | 15820 | 1054 | 1658 | 6.53 | 1137 | 29460000
HE 1000 B | 314 | 1000 | 300 | 19 | 36 | 30 | 0 | 400 | 644700 | 12890 | 14860 | 40.15 | 16280 | 1085 | 1716 | 6.38 | 1254 | 37640000
section HEM | g (Kg/m) | h (mm) | b (mm) | tw (mm) | tf (mm) | r1 (mm) | r2 (mm) | A (cm2) | Iy (cm4) | Wy (cm3) | Wpl,y (cm3) | iy (cm) | Iz (cm4) | Wz (cm3) | Wpl,z (cm3) | iz (cm) | IT (cm4) | Iw (cm6)
HE 100 M | 41.8 | 120 | 106 | 12 | 20 | 12 | 0 | 53.24 | 1143 | 190.4 | 235.8 | 4.63 | 399.2 | 75.31 | 116.3 | 2.74 | 68.21 | 9930
HE 120 M | 52.1 | 140 | 126 | 12.5 | 21 | 12 | 0 | 66.41 | 2018 | 288.2 | 350.6 | 5.51 | 702.8 | 111.6 | 171.6 | 3.25 | 91.66 | 24790
HE 140 M | 63.2 | 160 | 146 | 13 | 22 | 12 | 0 | 80.56 | 3291 | 411.4 | 493.8 | 6.39 | 1144 | 156.8 | 240.5 | 3.77 | 120 | 54330
HE 160 M | 76.2 | 180 | 166 | 14 | 23 | 15 | 0 | 97.05 | 5098 | 566.5 | 674.6 | 7.25 | 1759 | 211.9 | 325.5 | 4.26 | 162.4 | 108100
HE 180 M | 88.9 | 200 | 186 | 14.5 | 24 | 15 | 0 | 113.3 | 7483 | 748.3 | 883.4 | 8.13 | 2580 | 277.4 | 425.2 | 4.77 | 203.3 | 199300
HE 200 M | 103 | 220 | 206 | 15 | 25 | 18 | 0 | 131.3 | 10640 | 967.4 | 1135 | 9 | 3651 | 354.5 | 543.2 | 5.27 | 259.4 | 346300
HE 220 M | 117 | 240 | 226 | 15.5 | 26 | 18 | 0 | 149.4 | 14600 | 1217 | 1419 | 9.89 | 5012 | 443.5 | 678.6 | 5.79 | 315.3 | 572700
HE 240 M | 157 | 270 | 248 | 18 | 32 | 21 | 0 | 199.6 | 24290 | 1799 | 2117 | 11.03 | 8153 | 657.5 | 1006 | 6.39 | 627.9 | 1152000
HE 260 M | 172 | 290 | 268 | 18 | 32.5 | 24 | 0 | 219.6 | 31310 | 2159 | 2524 | 11.94 | 10450 | 779.7 | 1192 | 6.9 | 719 | 1728000
HE 280 M | 189 | 310 | 288 | 18.5 | 33 | 24 | 0 | 240.2 | 39550 | 2551 | 2966 | 12.83 | 13160 | 914.1 | 1397 | 7.4 | 807.3 | 2520000
HE 300 M | 238 | 340 | 310 | 21 | 39 | 27 | 0 | 303.1 | 59200 | 3482 | 4078 | 13.98 | 19400 | 1252 | 1913 | 8 | 1408 | 4386000
HE 320 M | 245 | 359 | 309 | 21 | 40 | 27 | 0 | 312 | 68130 | 3796 | 4435 | 14.78 | 19710 | 1276 | 1951 | 7.95 | 1501 | 5004000
HE 340 M | 248 | 377 | 309 | 21 | 40 | 27 | 0 | 315.8 | 76370 | 4052 | 4718 | 15.55 | 19710 | 1276 | 1953 | 7.9 | 1506 | 5584000
HE 360 M | 250 | 395 | 308 | 21 | 40 | 27 | 0 | 318.8 | 84870 | 4297 | 4989 | 16.32 | 19520 | 1268 | 1942 | 7.83 | 1507 | 6137000
HE 400 M | 256 | 432 | 307 | 21 | 40 | 27 | 0 | 325.8 | 104100 | 4820 | 5571 | 17.88 | 19340 | 1260 | 1934 | 7.7 | 1515 | 7410000
HE 450 M | 263 | 478 | 307 | 21 | 40 | 27 | 0 | 335.4 | 131500 | 5501 | 6331 | 19.8 | 19340 | 1260 | 1939 | 7.59 | 1529 | 9251000
HE 500 M | 270 | 524 | 306 | 21 | 40 | 27 | 0 | 344.3 | 161900 | 6180 | 7094 | 21.69 | 19150 | 1252 | 1932 | 7.46 | 1539 | 11190000
HE 550 M | 278 | 572 | 306 | 21 | 40 | 27 | 0 | 354.4 | 198000 | 6923 | 7933 | 23.64 | 19160 | 1252 | 1937 | 7.35 | 1554 | 13520000
HE 600 M | 285 | 620 | 305 | 21 | 40 | 27 | 0 | 363.7 | 237400 | 7660 | 8772 | 25.55 | 18980 | 1244 | 1930 | 7.22 | 1564 | 15910000
HE 650 M | 293 | 668 | 305 | 21 | 40 | 27 | 0 | 373.7 | 281700 | 8433 | 9657 | 27.45 | 18980 | 1245 | 1936 | 7.13 | 1579 | 18650000
HE 700 M | 301 | 716 | 304 | 21 | 40 | 27 | 0 | 383 | 329300 | 9198 | 10540 | 29.32 | 18800 | 1237 | 1929 | 7.01 | 1589 | 21400000
HE 800 M | 317 | 814 | 303 | 21 | 40 | 30 | 0 | 404.3 | 442600 | 10870 | 12490 | 33.09 | 18630 | 1230 | 1930 | 6.79 | 1646 | 27780000
HE 900 M | 333 | 910 | 302 | 21 | 40 | 30 | 0 | 423.6 | 570400 | 12540 | 14440 | 36.7 | 18450 | 1222 | 1929 | 6.6 | 1671 | 34750000
HE 1000 M | 349 | 1008 | 302 | 21 | 40 | 30 | 0 | 444.2 | 722300 | 14330 | 16570 | 40.32 | 18460 | 1222 | 1940 | 6.45 | 1701 | 43020000

## πίνακες
Υλικά
Fe | fa | Ea
S235 | 235 | 210000
S275 | 275 | 210000
S355 | 355 | 210000
αγκύρια | D
Μ12 | 12
Μ16 | 16
Μ20 | 20
Μ24 | 24
Μ27 | 27
Μ30 | 30
Μ36 | 36
Μ40 | 40