## L-2L Ισοσκελή
ΙΣΟΣΚΕΛΗ ΓΩΝΙΑΚΑ
designation | h=b | t | r1 | r2 | A | g | e | w | v1 | Iy =Iz | Wy=Wz | iy=iz | Iu | iu | Iv | iv | d1 | w1
| (mm) | (mm) | (mm) | (mm) | (cm2) | (kg/m) | (cm) | (cm) | (cm) | (cm4) | (cm3) | (cm) | (cm4) | (cm) | (cm4) | (cm) | (mm) | (mm)
L 40x4 | 40 | 4 | 6 | 3 | 3.08 | 1.78 | 1.12 | 2.83 | 1.58 | 4.48 | 1.56 | 1.21 | 7.09 | 1.52 | 1.86 | 0.78 | 11 | 22
L 50x5 | 50 | 5 | 7 | 3.5 | 4.8 | 3.77 | 1.4 | 3.54 | 1.98 | 11 | 3.05 | 1.51 | 17.4 | 1.9 | 4.59 | 0.98 | 13 | 30
L 60x6 | 60 | 6 | 8 | 4 | 6.91 | 5.42 | 1.69 | 4.24 | 2.39 | 22.8 | 5.29 | 1.82 | 36.1 | 2.29 | 9.43 | 1.17 | 17 | 35
L 65x7 | 65 | 7 | 9 | 4.5 | 8.7 | 6.83 | 1.85 | 4.6 | 2.62 | 33.4 | 7.18 | 1.96 | 53 | 2.47 | 13.8 | 1.26 | 21 | 35
L 70x7 | 70 | 7 | 9 | 4.5 | 9.4 | 7.38 | 1.97 | 4.95 | 2.79 | 42.4 | 8.43 | 2.12 | 67.1 | 2.67 | 17.6 | 1.37 | 21 | 40
L 75x7 | 75 | 7 | 10 | 5 | 10.1 | 7.94 | 2.09 | 5.3 | 2.95 | 52.4 | 9.67 | 2.28 | 83.6 | 2.88 | 21.1 | 1.45 | 23 | 40
L 75x8 | 75 | 8 | 10 | 5 | 11.5 | 9.03 | 2.13 | 5.3 | 3.01 | 58.9 | 11 | 2.26 | 93.9 | 2.85 | 24.4 | 1.46 | 23 | 40
L 80x8 | 80 | 8 | 10 | 5 | 12.3 | 9.66 | 2.26 | 5.66 | 3.2 | 72.3 | 12.6 | 2.42 | 115 | 3.06 | 29.6 | 1.55 | 23 | 45
L 90x9 | 90 | 9 | 11 | 5.5 | 15.5 | 12.2 | 2.54 | 6.36 | 3.59 | 116 | 18 | 2.74 | 184 | 3.45 | 47.8 | 1.76 | 25 | 50
L 100x8 | 100 | 8 | 12 | 6 | 15.5 | 12.2 | 2.74 | 7.07 | 3.87 | 145 | 19.9 | 3.06 | 230 | 3.85 | 59.9 | 1.96 | 25 | 55
L 100x10 | 100 | 10 | 12 | 6 | 19.2 | 15.1 | 2.82 | 7.07 | 3.99 | 177 | 24.7 | 3.04 | 208 | 3.82 | 73.3 | 1.95 | 25 | 55
L 100x12 | 100 | 12 | 12 | 6 | 22.7 | 17.8 | 2.9 | 7.07 | 4.1 | 207 | 29.2 | 3.02 | 328 | 3.8 | 86.2 | 1.95 | 25 | 55
L 110x10 | 110 | 10 | 12 | 6 | 21.2 | 16.6 | 3.07 | 7.78 | 4.34 | 239 | 30.1 | 3.36 | 379 | 4.23 | 98.6 | 2.16 | 25 | 45
L 110x12 | 110 | 12 | 12 | 6 | 25.1 | 19.7 | 3.15 | 7.78 | 4.45 | 279.1 | 35.6 | 3.33 | 443.3 | 4.2 | 115 | 2.14 | 25 | 45
L 120x10 | 120 | 10 | 13 | 6.5 | 23.2 | 18.2 | 3.31 | 8.49 | 4.69 | 313 | 36 | 3.67 | 497 | 4.63 | 129 | 2.36 | 25 | 50
L 120x12 | 120 | 12 | 13 | 6.5 | 27.5 | 21.6 | 3.4 | 8.49 | 4.8 | 368 | 42.7 | 3.65 | 584 | 4.6 | 152 | 2.35 | 25 | 50
L 120x15 | 120 | 15 | 13 | 6.5 | 33.9 | 26.6 | 3.51 | 8.49 | 4.97 | 444.9 | 52.4 | 3.62 | 705.6 | 4.56 | 184.1 | 2.33 | 25 | 50
L 130x12 | 130 | 12 | 14 | 7 | 30 | 23.5 | 3.64 | 9.19 | 5.15 | 472.2 | 50.45 | 3.97 | 750.6 | 5 | 193.7 | 2.54 | 25 | 50
L 140x13 | 140 | 13 | 15 | 7.5 | 35 | 27.5 | 3.92 | 9.9 | 5.54 | 638 | 63.3 | 4.27 | 1010 | 5.38 | 262 | 2.74 | 28 | 55
L 150x12 | 150 | 12 | 16 | 8 | 34.8 | 27.3 | 4.12 | 10.6 | 5.83 | 737 | 67.7 | 4.6 | 1170 | 5.8 | 303 | 2.95 | 28 | 60
L 150x14 | 150 | 14 | 16 | 8 | 40.3 | 31.6 | 4.21 | 10.6 | 5.95 | 845 | 78.2 | 4.58 | 1340 | 5.77 | 347 | 2.94 | 28 | 60
L150x15 | 150 | 15 | 16 | 8 | 43 | 33.8 | 4.25 | 10.6 | 6.01 | 898 | 83.5 | 4.57 | 1430 | 5.76 | 370 | 2.93 | 28 | 60
L 160x15 | 160 | 15 | 17 | 8.5 | 46.1 | 36.2 | 4.49 | 11.3 | 6.35 | 1100 | 95.6 | 4.88 | 1750 | 6.15 | 453 | 3.14 | 28 | 60
L 180x16 | 180 | 16 | 18 | 9 | 55.4 | 43.5 | 5.02 | 12.7 | 7.11 | 1680 | 130 | 5.51 | 2690 | 6.96 | 679 | 3.5 | 28 | 60
L 180x18 | 180 | 18 | 18 | 9 | 61.9 | 48.6 | 5.1 | 12.7 | 7.22 | 1870 | 145 | 5.49 | 2970 | 6.93 | 757 | 3.49 | 28 | 60
ΔΙΠΛΑ ΙΣΟΣΚΕΛΗ ΓΩΝΙΑΚΑ
designation | h | b | t | r1 | r2 | A | g | e | Iy | Iz | Wy | Wz | iy | iz
| (mm) | (mm) | (mm) | (mm) | (mm) | (cm2) | (kg/m) | (cm) | (cm4) | (cm4) | (cm3) | (cm3) | (cm) | (cm)
2L 40x4 | 40 | 80 | 4 | 6 | 3 | 6.16 | 3.56 | 1.12 | 8.96 | 16.6871 | 3.1111 | 4.1718 | 1.206 | 1.6459
2L 50x5 | 50 | 100 | 5 | 7 | 3.5 | 9.6 | 7.54 | 1.4 | 22 | 40.816 | 6.1111 | 8.1632 | 1.5138 | 2.062
2L 60x6 | 60 | 120 | 6 | 8 | 4 | 13.82 | 10.84 | 1.69 | 45.6 | 85.0713 | 10.58 | 14.1786 | 1.8165 | 2.4811
2L 65x7 | 65 | 130 | 7 | 9 | 4.5 | 17.4 | 13.66 | 1.85 | 66.8 | 126.3515 | 14.3656 | 19.4387 | 1.9594 | 2.6947
2L 70x7 | 70 | 140 | 7 | 9 | 4.5 | 18.8 | 14.76 | 1.97 | 84.8 | 157.7609 | 16.8588 | 22.5373 | 2.1238 | 2.8968
2L 75x7 | 75 | 150 | 7 | 10 | 5 | 20.2 | 15.88 | 2.09 | 104.8 | 193.0356 | 19.3715 | 25.7381 | 2.2777 | 3.0913
2L 75x8 | 75 | 150 | 8 | 10 | 5 | 23 | 18.06 | 2.13 | 117.8 | 222.1487 | 21.9367 | 29.6198 | 2.2631 | 3.1078
2L 80x8 | 80 | 160 | 8 | 10 | 5 | 24.6 | 19.32 | 2.26 | 144.6 | 270.247 | 25.1916 | 33.7809 | 2.4245 | 3.3145
2L 90x9 | 90 | 180 | 9 | 11 | 5.5 | 31 | 24.4 | 2.54 | 232 | 431.9996 | 35.9133 | 48 | 2.7357 | 3.733
2L 100x8 | 100 | 200 | 8 | 12 | 6 | 31 | 24.4 | 2.74 | 290 | 522.7356 | 39.9449 | 52.2736 | 3.0586 | 4.1064
2L 100x10 | 100 | 200 | 10 | 12 | 6 | 38.4 | 30.2 | 2.82 | 354 | 659.3722 | 49.3036 | 65.9372 | 3.0362 | 4.1438
2L 100x12 | 100 | 200 | 12 | 12 | 6 | 45.4 | 35.6 | 2.9 | 414 | 795.814 | 58.3099 | 79.5814 | 3.0198 | 4.1868
2L 110x10 | 110 | 220 | 10 | 12 | 6 | 42.4 | 33.2 | 3.07 | 478 | 877.6158 | 60.2774 | 79.7833 | 3.3576 | 4.5496
2L 110x12 | 110 | 220 | 12 | 12 | 6 | 50.2 | 39.4 | 3.15 | 558.2 | 1056.3095 | 71.1083 | 96.0281 | 3.3346 | 4.5872
2L 120x10 | 120 | 240 | 10 | 13 | 6.5 | 46.4 | 36.4 | 3.31 | 626 | 1134.363 | 72.0368 | 94.5303 | 3.6731 | 4.9444
2L 120x12 | 120 | 240 | 12 | 13 | 6.5 | 55 | 43.2 | 3.4 | 736 | 1371.8 | 85.5814 | 114.3167 | 3.6581 | 4.9942
2L 120x15 | 120 | 240 | 15 | 13 | 6.5 | 67.8 | 53.2 | 3.51 | 889.8 | 1725.1028 | 104.8057 | 143.7586 | 3.6227 | 5.0442
2L 130x12 | 130 | 260 | 12 | 14 | 7 | 60 | 47 | 3.64 | 944.4 | 1739.376 | 100.8974 | 133.7982 | 3.9674 | 5.3842
2L 140x13 | 140 | 280 | 13 | 15 | 7.5 | 70 | 55 | 3.92 | 1276 | 2351.648 | 126.5873 | 167.9749 | 4.2695 | 5.7961
2L 150x12 | 150 | 300 | 12 | 16 | 8 | 69.6 | 54.6 | 4.12 | 1474 | 2655.4182 | 135.4779 | 177.0279 | 4.602 | 6.1768
2L 150x14 | 150 | 300 | 14 | 16 | 8 | 80.6 | 63.2 | 4.21 | 1690 | 3118.5625 | 156.6265 | 207.9042 | 4.5791 | 6.2203
2L150x15 | 150 | 300 | 15 | 16 | 8 | 86 | 67.6 | 4.25 | 1796 | 3349.375 | 167.0698 | 223.2917 | 4.5699 | 6.2407
2L 160x15 | 160 | 320 | 15 | 17 | 8.5 | 92.2 | 72.4 | 4.49 | 2200 | 4058.7612 | 191.1381 | 253.6726 | 4.8848 | 6.6349
2L 180x16 | 180 | 360 | 16 | 18 | 9 | 110.8 | 87 | 5.02 | 3360 | 6152.2043 | 258.8598 | 341.7891 | 5.5068 | 7.4515
2L 180x18 | 180 | 360 | 18 | 18 | 9 | 123.8 | 97.2 | 5.1 | 3740 | 6960.038 | 289.9225 | 386.6688 | 5.4964 | 7.498

## L-2L Ανισοσκελή
ΑΝΙΣΟΣΚΕΛΗ ΓΩΝΙΑΚΑ
designation | h | b | t | r1 | r2 | A | g | ex | ey | Iy | Iz | Wy | Wz | iy | iz | Iu | iu | Iv | iv | d1 | w1
| (mm) | (mm) | (mm) | (mm) | (mm) | (cm2) | (kg/m) | (cm) | (cm) | (cm4) | (cm4) | (cm3) | (cm3) | (cm) | (cm) | (cm4) | (cm) | (cm4) | (cm) | (mm) | (mm)
L 60x30x5 | 60 | 30 | 5 | 6 | 3 | 4.29 | 3.37 | 2.15 | 0.68 | 15.6 | 2.6 | 4.04 | 1.12 | 1.9 | 0.78 | 16.5 | 1.96 | 1.69 | 0.63 | 17 | 35
L 60x40x5 | 60 | 40 | 5 | 6 | 3 | 4.79 | 3.76 | 1.96 | 0.97 | 17.2 | 6.11 | 4.25 | 2.02 | 1.89 | 1.13 | 19.8 | 2.03 | 3.5 | 0.86 | 17 | 35
L 60x40x6 | 60 | 40 | 6 | 6 | 3 | 5.68 | 4.46 | 2 | 1.01 | 20.1 | 7.12 | 5.03 | 2.38 | 1.88 | 1.12 | 23.1 | 2.02 | 4.12 | 0.85 | 17 | 35
L 70x50x6 | 70 | 50 | 6 | 6 | 3 | 6.88 | 5.4 | 2.24 | 1.25 | 33.5 | 14.3 | 7.04 | 3.81 | 2.21 | 1.44 | 39.9 | 2.41 | 7.94 | 1.07 | 21 | 40
L 75x50x7 | 75 | 50 | 7 | 6.5 | 3.5 | 8.3 | 6.51 | 2.48 | 1.25 | 46.4 | 16.5 | 9.24 | 4.39 | 2.36 | 1.41 | 53.3 | 2.53 | 9.56 | 1.07 | 23 | 40
L 80x40x6 | 80 | 40 | 6 | 7 | 3.5 | 6.89 | 5.41 | 2.85 | 0.88 | 44.9 | 7.59 | 8.73 | 2.44 | 2.55 | 1.05 | 47.6 | 2.63 | 4.9 | 0.84 | 23 | 45
L 80x40x8 | 80 | 40 | 8 | 7 | 3.5 | 9.01 | 7.07 | 2.94 | 0.95 | 57.6 | 9.68 | 11.4 | 3.18 | 2.53 | 1.04 | 60.9 | 2.6 | 6.41 | 0.84 | 23 | 45
L 80x60x7 | 80 | 60 | 7 | 8 | 4 | 9.38 | 7.36 | 2.51 | 1.52 | 59 | 28.4 | 10.7 | 6.34 | 2.51 | 1.74 | 72 | 2.77 | 15.4 | 1.28 | 23 | 45
L 90x60x6 | 90 | 60 | 6 | 7 | 3.5 | 8.69 | 6.82 | 2.89 | 1.41 | 71.7 | 25.8 | 11.7 | 5.61 | 2.87 | 1.72 | 82.8 | 3.09 | 14.6 | 1.3 | 25 | 50
L 90x60x8 | 90 | 60 | 8 | 7 | 3.5 | 11.4 | 8.96 | 2.97 | 1.49 | 92.5 | 33 | 15.4 | 7.31 | 2.85 | 1.7 | 107 | 3.06 | 19 | 1.29 | 25 | 50
L 100x50x6 | 100 | 50 | 6 | 9 | 4.5 | 8.73 | 6.85 | 3.49 | 1.04 | 89.7 | 15.3 | 13.8 | 3.86 | 3.2 | 1.32 | 95.2 | 3.3 | 9.78 | 1.06 | 25 | 55
L 100x50x8 | 100 | 50 | 8 | 9 | 4.5 | 11.5 | 8.99 | 3.59 | 1.13 | 116 | 19.5 | 18 | 5.04 | 3.18 | 1.31 | 123 | 3.28 | 12.6 | 1.05 | 25 | 55
L 100x50x10 | 100 | 50 | 10 | 9 | 4.5 | 14.1 | 11.1 | 3.67 | 1.2 | 141 | 23.4 | 22.2 | 6.17 | 3.16 | 1.29 | 149 | 3.25 | 15.5 | 1.04 | 25 | 55
L 100x75x9 | 100 | 75 | 9 | 10 | 5 | 15.1 | 11.8 | 3.15 | 1.91 | 148 | 71 | 21.5 | 12.7 | 3.13 | 2.17 | 181 | 3.47 | 37.8 | 1.59 | 25 | 55
L 120x80x8 | 120 | 80 | 8 | 11 | 5.5 | 15.5 | 12.2 | 3.83 | 1.87 | 226 | 80.8 | 27.8 | 13.2 | 3.82 | 2.29 | 261 | 4.1 | 45.8 | 1.72 | 25 | 50
L 120x80x10 | 120 | 80 | 10 | 11 | 5.5 | 19.1 | 15 | 3.92 | 1.95 | 276 | 98.1 | 34.1 | 16.2 | 3.8 | 2.27 | 318 | 4.07 | 56.1 | 1.71 | 25 | 50
L 120x80x12 | 120 | 80 | 12 | 11 | 5.5 | 22.7 | 17.8 | 4 | 2.03 | 323 | 114 | 40.4 | 19.1 | 3.77 | 2.25 | 371 | 4.04 | 66.1 | 1.71 | 25 | 50
L 130x65x10 | 130 | 65 | 10 | 11 | 5.5 | 18.6 | 14.6 | 4.65 | 1.45 | 321 | 54.2 | 38.4 | 10.7 | 4.15 | 1.71 | 340 | 4.27 | 35 | 1.37 | 25 | 50
L 150x100x10 | 150 | 100 | 10 | 13 | 6.5 | 24.2 | 19 | 4.8 | 2.34 | 552 | 198 | 54.1 | 25.8 | 4.78 | 2.86 | 637 | 5.13 | 112 | 2.15 | 28 | 60
L 150x100x12 | 150 | 100 | 12 | 13 | 6.5 | 28.7 | 22.6 | 4.89 | 2.42 | 650 | 232 | 64.2 | 30.6 | 4.76 | 2.84 | 749 | 5.1 | 132 | 2.15 | 28 | 60
L 150x100x14 | 150 | 100 | 14 | 13 | 6.5 | 33.2 | 26.1 | 4.97 | 2.5 | 744 | 264 | 74.1 | 35.2 | 4.73 | 2.82 | 856 | 5.07 | 152 | 2.14 | 28 | 60
L 180x90x10 | 180 | 90 | 10 | 14 | 7 | 26.2 | 20.6 | 6.28 | 1.85 | 880 | 151 | 75.1 | 21.2 | 5.8 | 2.4 | 934 | 5.97 | 97.4 | 1.93 | 28 | 60
L 200x100x10 | 200 | 100 | 10 | 15 | 7.5 | 29.2 | 23 | 6.93 | 2.01 | 1220 | 210 | 93.2 | 26.3 | 6.46 | 2.68 | 1300 | 6.66 | 133 | 2.14 | 28 | 65
L 200x100x12 | 200 | 100 | 12 | 15 | 7.5 | 34.8 | 27.3 | 7.03 | 2.1 | 1440 | 247 | 111 | 31.3 | 6.43 | 2.67 | 1530 | 6.63 | 158 | 2.13 | 28 | 65
L 200x100x14 | 200 | 100 | 14 | 15 | 7.5 | 40.3 | 31.6 | 7.12 | 2.18 | 1650 | 282 | 128 | 36.1 | 6.41 | 2.65 | 1760 | 6.6 | 181 | 2.12 | 28 | 65
ΔΙΠΛΑ ΑΝΙΣΟΣΚΕΛΗ ΓΩΝΙΑΚΑ
designation | h | b | t | r1 | r2 | A | g | e | Iy | Iz | Wy | Wz | iy | iz | d1 | w1
| (mm) | (mm) | (mm) | (mm) | (mm) | (cm2) | (kg/m) | (cm) | (cm4) | (cm4) | (cm3) | (cm3) | (cm) | (cm) | (mm) | (mm)
L 60x30x5 | 60 | 60 | 5 | 6 | 3 | 8.58 | 6.74 | 2.15 | 31.2 | 9.1674 | 8.1039 | 3.0558 | 1.9069 | 1.0337 | 17 | 35
L 60x40x5 | 60 | 80 | 5 | 6 | 3 | 9.58 | 7.52 | 1.96 | 34.4 | 21.2338 | 8.5149 | 5.3085 | 1.8949 | 1.4888 | 17 | 35
L 60x40x6 | 60 | 80 | 6 | 6 | 3 | 11.36 | 8.92 | 2 | 40.2 | 25.8283 | 10.05 | 6.4571 | 1.8812 | 1.5079 | 17 | 35
L 70x50x6 | 70 | 100 | 6 | 6 | 3 | 13.76 | 10.8 | 2.24 | 67 | 50.1 | 14.0756 | 10.02 | 2.2066 | 1.9081 | 21 | 40
L 75x50x7 | 75 | 100 | 7 | 6.5 | 3.5 | 16.6 | 13.02 | 2.48 | 92.8 | 58.9375 | 18.4861 | 11.7875 | 2.3644 | 1.8843 | 23 | 40
L 80x40x6 | 80 | 80 | 6 | 7 | 3.5 | 13.78 | 10.82 | 2.85 | 89.8 | 25.8512 | 17.4369 | 6.4628 | 2.5528 | 1.3697 | 23 | 45
L 80x40x8 | 80 | 80 | 8 | 7 | 3.5 | 18.02 | 14.14 | 2.94 | 115.2 | 35.623 | 22.7668 | 8.9058 | 2.5284 | 1.406 | 23 | 45
L 80x60x7 | 80 | 120 | 7 | 8 | 4 | 18.76 | 14.72 | 2.51 | 118 | 100.1431 | 21.4936 | 16.6905 | 2.508 | 2.3104 | 23 | 45
L 90x60x6 | 90 | 120 | 6 | 7 | 3.5 | 17.38 | 13.64 | 2.89 | 143.4 | 86.1532 | 23.4697 | 14.3589 | 2.8724 | 2.2264 | 25 | 50
L 90x60x8 | 90 | 120 | 8 | 7 | 3.5 | 22.8 | 17.92 | 2.97 | 185 | 116.6183 | 30.6799 | 19.4364 | 2.8485 | 2.2616 | 25 | 50
L 100x50x6 | 100 | 100 | 6 | 9 | 4.5 | 17.46 | 13.7 | 3.49 | 179.4 | 49.4847 | 27.5576 | 9.8969 | 3.2055 | 1.6835 | 25 | 55
L 100x50x8 | 100 | 100 | 8 | 9 | 4.5 | 23 | 17.98 | 3.59 | 232 | 68.3687 | 36.1934 | 13.6737 | 3.176 | 1.7241 | 25 | 55
L 100x50x10 | 100 | 100 | 10 | 9 | 4.5 | 28.2 | 22.2 | 3.67 | 282 | 87.408 | 44.5498 | 17.4816 | 3.1623 | 1.7606 | 25 | 55
L 100x75x9 | 100 | 150 | 9 | 10 | 5 | 30.2 | 23.6 | 3.15 | 296 | 252.1726 | 43.2117 | 33.623 | 3.1307 | 2.8897 | 25 | 55
L 120x80x8 | 120 | 160 | 8 | 11 | 5.5 | 31 | 24.4 | 3.83 | 452 | 270.0039 | 55.3244 | 33.7505 | 3.8185 | 2.9512 | 25 | 50
L 120x80x10 | 120 | 160 | 10 | 11 | 5.5 | 38.2 | 30 | 3.92 | 552 | 341.4555 | 68.3168 | 42.6819 | 3.8013 | 2.9898 | 25 | 50
L 120x80x12 | 120 | 160 | 12 | 11 | 5.5 | 45.4 | 35.6 | 4 | 646 | 415.0889 | 80.75 | 51.8861 | 3.7721 | 3.0237 | 25 | 50
L 130x65x10 | 130 | 130 | 10 | 11 | 5.5 | 37.2 | 29.2 | 4.65 | 642 | 186.613 | 76.8862 | 28.7097 | 4.1543 | 2.2397 | 25 | 50
L 150x100x10 | 150 | 200 | 10 | 13 | 6.5 | 48.4 | 38 | 4.8 | 1104 | 661.019 | 108.2353 | 66.1019 | 4.776 | 3.6956 | 28 | 60
L 150x100x12 | 150 | 200 | 12 | 13 | 6.5 | 57.4 | 45.2 | 4.89 | 1300 | 800.1574 | 128.5856 | 80.0157 | 4.759 | 3.7336 | 28 | 60
L 150x100x14 | 150 | 200 | 14 | 13 | 6.5 | 66.4 | 52.2 | 4.97 | 1488 | 943 | 148.3549 | 94.3 | 4.7339 | 3.7685 | 28 | 60
L 180x90x10 | 180 | 180 | 10 | 14 | 7 | 52.4 | 41.2 | 6.28 | 1760 | 481.339 | 150.1706 | 53.4821 | 5.7955 | 3.0308 | 28 | 60
L 200x100x10 | 200 | 200 | 10 | 15 | 7.5 | 58.4 | 46 | 6.93 | 2440 | 655.9418 | 186.6871 | 65.5942 | 6.4638 | 3.3514 | 28 | 65
L 200x100x12 | 200 | 200 | 12 | 15 | 7.5 | 69.6 | 54.6 | 7.03 | 2880 | 800.936 | 222.0509 | 80.0936 | 6.4327 | 3.3923 | 28 | 65
L 200x100x14 | 200 | 200 | 14 | 15 | 7.5 | 80.6 | 63.2 | 7.12 | 3300 | 947.0434 | 256.2112 | 94.7043 | 6.3987 | 3.4278 | 28 | 65