## IPE
IPE
|  | γεωμετρία | [7 empty] | για τον άξονα κάμψης y-y |  |  |  | για τον άξονα κάμψης z-z |  |  |  | στρέψη |  | οπές
συμβολισμός | g (Kg/m) | h (mm) | b (mm) | tw (mm) | tf (mm) | r (mm) | c (mm) | h-2c (mm) | A (cm2) | Iy (cm4) | Wy (cm3) | Wpl,y (cm3) | iy (cm) | Iz (cm4) | Wz (cm3) | Wpl,z (cm3) | iz (cm) | IT (cm4) | Iw (cm6) | d1 (mm) | w1 (mm)
IPE 80 | 6 | 80 | 46 | 3.8 | 5.2 | 5 | 10.2 | 59.6 | 7.64 | 80.14 | 20.03 | 23.22 | 3.24 | 8.49 | 3.69 | 5.82 | 1.05 | 0.7 | 120 | 6.4 | 26
IPE 100 | 8.1 | 100 | 55 | 4.1 | 5.7 | 7 | 12.7 | 74.6 | 10.32 | 171 | 34.2 | 39.41 | 4.07 | 15.92 | 5.79 | 9.15 | 1.24 | 1.2 | 350 | 8.4 | 30
IPE 120 | 10.4 | 120 | 64 | 4.4 | 6.3 | 7 | 13.3 | 93.4 | 13.21 | 317.8 | 52.96 | 60.73 | 4.9 | 27.67 | 8.65 | 13.58 | 1.45 | 1.74 | 890 | 8.4 | 36
IPE 140 | 12.9 | 140 | 73 | 4.7 | 6.9 | 7 | 13.9 | 112.2 | 16.43 | 541.2 | 77.32 | 88.34 | 5.74 | 44.92 | 12.31 | 19.25 | 1.65 | 2.45 | 1980 | 11 | 40
IPE 160 | 15.8 | 160 | 82 | 5 | 7.4 | 9 | 16.4 | 127.2 | 20.09 | 869.3 | 108.7 | 123.9 | 6.58 | 68.31 | 16.66 | 26.1 | 1.84 | 3.6 | 3960 | 13 | 44
IPE 180 | 18.8 | 180 | 91 | 5.3 | 8 | 9 | 17 | 146 | 23.95 | 1317 | 146.3 | 166.4 | 7.42 | 100.9 | 22.16 | 34.6 | 2.05 | 4.79 | 7430 | 13 | 50
IPE 200 | 22.4 | 200 | 100 | 5.6 | 8.5 | 12 | 20.5 | 159 | 28.48 | 1943 | 194.3 | 220.6 | 8.26 | 142.4 | 28.47 | 44.61 | 2.24 | 6.98 | 12990 | 13 | 56
IPE 220 | 26.2 | 220 | 110 | 5.9 | 9.2 | 12 | 21.2 | 177.6 | 33.37 | 2772 | 252 | 285.4 | 9.11 | 204.9 | 37.25 | 58.11 | 2.48 | 9.07 | 22670 | 17 | 60
IPE 240 | 30.7 | 240 | 120 | 6.2 | 9.8 | 15 | 24.8 | 190.4 | 39.12 | 3892 | 324.3 | 366.6 | 9.97 | 283.6 | 47.27 | 73.92 | 2.69 | 12.88 | 37390 | 17 | 68
IPE 270 | 36.1 | 270 | 135 | 6.6 | 10.2 | 15 | 25.2 | 219.6 | 45.94 | 5790 | 428.9 | 484 | 11.23 | 419.9 | 62.2 | 96.95 | 3.02 | 15.94 | 70580 | 21/17 | 72
IPE 300 | 42.2 | 300 | 150 | 7.1 | 10.7 | 15 | 25.7 | 248.6 | 53.81 | 8356 | 557.1 | 628.4 | 12.46 | 603.8 | 80.5 | 125.2 | 3.35 | 20.12 | 125900 | 23 | 80
IPE 330 | 49.1 | 330 | 160 | 7.5 | 11.5 | 18 | 29.5 | 271 | 62.61 | 11770 | 713.1 | 804.3 | 13.71 | 788.1 | 98.52 | 153.7 | 3.55 | 28.15 | 199100 | 25/23 | 86
IPE 360 | 57.1 | 360 | 170 | 8 | 12.7 | 18 | 30.7 | 298.6 | 72.73 | 16270 | 903.6 | 1019 | 14.95 | 1043 | 122.8 | 191.1 | 3.79 | 37.32 | 313600 | 25 | 90
IPE 400 | 66.3 | 400 | 180 | 8.6 | 13.5 | 21 | 34.5 | 331 | 84.46 | 23130 | 1156 | 1307 | 16.55 | 1318 | 146.4 | 229 | 3.95 | 51.08 | 490000 | 28/25 | 96
IPE 450 | 77.6 | 450 | 190 | 9.4 | 14.6 | 21 | 35.6 | 378.8 | 98.82 | 33740 | 1500 | 1702 | 18.48 | 1676 | 176.4 | 276.4 | 4.12 | 66.87 | 791000 | 28 | 106
IPE 500 | 90.7 | 500 | 200 | 10.2 | 16 | 21 | 37 | 426 | 115.5 | 48200 | 1928 | 2194 | 20.43 | 2142 | 214.2 | 335.9 | 4.31 | 89.29 | 1249000 | 28 | 110
IPE 550 | 106 | 550 | 210 | 11.1 | 17.2 | 24 | 41.2 | 467.6 | 134.4 | 67120 | 2441 | 2787 | 22.35 | 2668 | 254.1 | 400.5 | 4.45 | 123.2 | 1884000 | 28 | 120
IPE 600 | 122 | 600 | 220 | 12 | 19 | 24 | 43 | 514 | 156 | 92080 | 3069 | 3512 | 24.3 | 3387 | 307.9 | 485.6 | 4.66 | 165.4 | 2846000 | 28 | 120

## IPE+IPE
IPE - Σταυρός
|  | γεωμετρία | [7 empty] | για τον άξονα κάμψης y-y |  |  |  | για τον άξονα κάμψης z-z |  |  |  | στρέψη |  | οπές
συμβολισμός | g (Kg/m) | h (mm) | b (mm) | tw (mm) | tf (mm) | r (mm) | c (mm) | h-2c (mm) | A (cm2) | Iy (cm4) | Wy (cm3) | Wpl,y (cm3) | iy (cm) | Iz (cm4) | Wz (cm3) | Wpl,z (cm3) | iz (cm) | IT (cm4) | Iw (cm6) | d1 (mm) | w1 (mm)
IPE 80+IPE 80 | 12 | 80 | 46 | 3.8 | 5.2 | 5 | 10.2 | 59.6 | 15.28 | 80.14 | 20.03 | 23.22 | 2.2901 | 80.14 | 20.03 | 23.22 | 2.2901 | 1.136 | 240 | 6.4 | 26
IPE 100+IPE 100 | 16.2 | 100 | 55 | 4.1 | 5.7 | 7 | 12.7 | 74.6 | 20.64 | 171 | 34.2 | 39.41 | 2.8783 | 171 | 34.2 | 39.41 | 2.8783 | 1.7914 | 700 | 8.4 | 30
IPE 120+IPE 120 | 20.8 | 120 | 64 | 4.4 | 6.3 | 7 | 13.3 | 93.4 | 26.42 | 317.8 | 52.96 | 60.73 | 3.4683 | 317.8 | 52.96 | 60.73 | 3.4683 | 2.7794 | 1780 | 8.4 | 36
IPE 140+IPE 140 | 25.8 | 140 | 73 | 4.7 | 6.9 | 7 | 13.9 | 112.2 | 32.86 | 541.2 | 77.32 | 88.34 | 4.0583 | 541.2 | 77.32 | 88.34 | 4.0583 | 4.1187 | 3960 | 11 | 40
IPE 160+IPE 160 | 31.6 | 160 | 82 | 5 | 7.4 | 9 | 16.4 | 127.2 | 40.18 | 869.3 | 108.7 | 123.9 | 4.6514 | 869.3 | 108.7 | 123.9 | 4.6514 | 5.7021 | 7920 | 13 | 44
IPE 180+IPE 180 | 37.6 | 180 | 91 | 5.3 | 8 | 9 | 17 | 146 | 47.9 | 1317 | 146.3 | 166.4 | 5.2435 | 1317 | 146.3 | 166.4 | 5.2435 | 7.9194 | 14860 | 13 | 50
IPE 200+IPE 200 | 44.8 | 200 | 100 | 5.6 | 8.5 | 12 | 20.5 | 159 | 56.96 | 1943 | 194.3 | 220.6 | 5.8405 | 1943 | 194.3 | 220.6 | 5.8405 | 10.4304 | 25980 | 13 | 56
IPE 220+IPE 220 | 52.4 | 220 | 110 | 5.9 | 9.2 | 12 | 21.2 | 177.6 | 66.74 | 2772 | 252 | 285.4 | 6.4447 | 2772 | 252 | 285.4 | 6.4447 | 14.307 | 45340 | 17 | 60
IPE 240+IPE 240 | 61.4 | 240 | 120 | 6.2 | 9.8 | 15 | 24.8 | 190.4 | 78.24 | 3892 | 324.3 | 366.6 | 7.053 | 3892 | 324.3 | 366.6 | 7.053 | 18.7166 | 74780 | 17 | 68
IPE 270+IPE 270 | 72.2 | 270 | 135 | 6.6 | 10.2 | 15 | 25.2 | 219.6 | 91.88 | 5790 | 428.9 | 484 | 7.9383 | 5790 | 428.9 | 484 | 7.9383 | 24.0812 | 141160 | 21/17 | 72
IPE 300+IPE 300 | 84.4 | 300 | 150 | 7.1 | 10.7 | 15 | 25.7 | 248.6 | 107.62 | 8356 | 557.1 | 628.4 | 8.8116 | 8356 | 557.1 | 628.4 | 8.8116 | 31.4038 | 251800 | 23 | 80
IPE 330+IPE 330 | 98.2 | 330 | 160 | 7.5 | 11.5 | 18 | 29.5 | 271 | 125.22 | 11770 | 713.1 | 804.3 | 9.6951 | 11770 | 713.1 | 804.3 | 9.6951 | 41.4031 | 398200 | 25/23 | 86
IPE 360+IPE 360 | 114.2 | 360 | 170 | 8 | 12.7 | 18 | 30.7 | 298.6 | 145.46 | 16270 | 903.6 | 1019 | 10.576 | 16270 | 903.6 | 1019 | 10.576 | 58.2845 | 627200 | 25 | 90
IPE 400+IPE 400 | 132.6 | 400 | 180 | 8.6 | 13.5 | 21 | 34.5 | 331 | 168.92 | 23130 | 1156 | 1307 | 11.7017 | 23130 | 1156 | 1307 | 11.7017 | 75.438 | 980000 | 28/25 | 96
IPE 450+IPE 450 | 155.2 | 450 | 190 | 9.4 | 14.6 | 21 | 35.6 | 378.8 | 197.64 | 33740 | 1500 | 1702 | 13.0658 | 33740 | 1500 | 1702 | 13.0658 | 102.9499 | 1582000 | 28 | 106
IPE 500+IPE 500 | 181.4 | 500 | 200 | 10.2 | 16 | 21 | 37 | 426 | 231 | 48200 | 1928 | 2194 | 14.445 | 48200 | 1928 | 2194 | 14.445 | 143.4683 | 2498000 | 28 | 110
IPE 550+IPE 550 | 212 | 550 | 210 | 11.1 | 17.2 | 24 | 41.2 | 467.6 | 268.8 | 67120 | 2441 | 2787 | 15.802 | 67120 | 2441 | 2787 | 15.802 | 191.0548 | 3768000 | 28 | 120
IPE 600+IPE 600 | 244 | 600 | 220 | 12 | 19 | 24 | 43 | 514 | 312 | 92080 | 3069 | 3512 | 17.1793 | 92080 | 3069 | 3512 | 17.1793 | 268.1285 | 5692000 | 28 | 120

## HEA
HE-A (IPBl)
|  | γεωμετρία | [7 empty] | για τον άξονα κάμψης y-y |  |  |  | για τον άξονα κάμψης z-z |  |  |  | στρέψη |  | οπές
συμβολισμός | g (Kg/m) | h (mm) | b (mm) | tw (mm) | tf (mm) | r (mm) | c (mm) | h-2c (mm) | A (cm2) | Iy (cm4) | Wy (cm3) | Wpl,y (cm3) | iy (cm) | Iz (cm4) | Wz (cm3) | Wpl,z (cm3) | iz (cm) | IT (cm4) | Iw (cm6) | d1 (mm) | w1w2 (mm) | w3 (mm)
HE 100 A | 16.7 | 96 | 100 | 5 | 8 | 12 | 20 | 56 | 21.24 | 349.2 | 72.76 | 83.01 | 4.06 | 133.8 | 26.76 | 41.14 | 2.51 | 5.24 | 2580 | 13 | 56 | -
HE 120 A | 19.9 | 114 | 120 | 5 | 8 | 12 | 20 | 74 | 25.34 | 606.2 | 106.3 | 119.5 | 4.89 | 230.9 | 38.48 | 58.85 | 3.02 | 5.99 | 6470 | 17 | 66 | -
HE 140 A | 24.7 | 133 | 140 | 5.5 | 8.5 | 12 | 20.5 | 92 | 31.42 | 1033 | 155.4 | 173.5 | 5.73 | 389.3 | 55.62 | 84.85 | 3.52 | 8.13 | 15060 | 21 | 76 | -
HE 160 A | 30.4 | 152 | 160 | 6 | 9 | 15 | 24 | 104 | 38.77 | 1673 | 220.1 | 245.1 | 6.57 | 615.6 | 76.95 | 117.6 | 3.98 | 12.19 | 31410 | 23 | 86 | -
HE 180 A | 36 | 171 | 180 | 6 | 9.5 | 15 | 24.5 | 122 | 45.25 | 2510 | 293.6 | 324.9 | 7.45 | 924.6 | 102.7 | 156.5 | 4.52 | 14.8 | 60210 | 25 | 100 | -
HE 200 A | 42.3 | 190 | 200 | 6.5 | 10 | 18 | 28 | 134 | 53.83 | 3692 | 388.6 | 429.5 | 8.28 | 1336 | 133.6 | 203.8 | 4.98 | 20.98 | 108000 | 25 | 110 | -
HE 220 A | 50.5 | 210 | 220 | 7 | 11 | 18 | 29 | 152 | 64.34 | 5410 | 515.2 | 568.5 | 9.17 | 1955 | 177.7 | 270.6 | 5.51 | 28.46 | 193300 | 25 | 120 | -
HE 240 A | 60.3 | 230 | 240 | 7.5 | 12 | 21 | 33 | 164 | 76.84 | 7763 | 675.1 | 744.6 | 10.05 | 2769 | 230.7 | 351.7 | 6 | 41.55 | 328500 | 25 | 94 | 35
HE 260 A | 68.2 | 250 | 260 | 7.5 | 12.5 | 24 | 36.5 | 177 | 86.82 | 10450 | 836.4 | 919.8 | 10.97 | 3668 | 282.1 | 430.2 | 6.5 | 52.37 | 516400 | 25 | 100 | 40
HE 280 A | 76.4 | 270 | 280 | 8 | 13 | 24 | 37 | 196 | 97.26 | 13670 | 1013 | 1112 | 11.86 | 4763 | 340.2 | 518.1 | 7 | 62.1 | 785400 | 25 | 110 | 45
HE 300 A | 88.3 | 290 | 300 | 8.5 | 14 | 27 | 41 | 208 | 112.5 | 18260 | 1260 | 1383 | 12.74 | 6310 | 420.6 | 641.2 | 7.49 | 85.17 | 1200000 | 28 | 120 | 45
HE 320 A | 97.6 | 310 | 300 | 9 | 15.5 | 27 | 42.5 | 225 | 124.4 | 22930 | 1479 | 1628 | 13.58 | 6985 | 465.7 | 709.7 | 7.49 | 108 | 1512000 | 28 | 120 | 45
HE 340 A | 105 | 330 | 300 | 9.5 | 16.5 | 27 | 43.5 | 243 | 133.5 | 27690 | 1678 | 1850 | 14.4 | 7436 | 495.7 | 755.9 | 7.46 | 127.2 | 1824000 | 28 | 120 | 45
HE 360 A | 112 | 350 | 300 | 10 | 17.5 | 27 | 44.5 | 261 | 142.8 | 33090 | 1891 | 2088 | 15.22 | 7887 | 525.8 | 802.3 | 7.43 | 148.8 | 2177000 | 28 | 120 | 45
HE 400 A | 125 | 390 | 300 | 11 | 19 | 27 | 46 | 298 | 159 | 45070 | 2311 | 2562 | 16.84 | 8564 | 570.9 | 872.9 | 7.34 | 189 | 2942000 | 28 | 120 | 45
HE 450 A | 140 | 440 | 300 | 11.5 | 21 | 27 | 48 | 344 | 178 | 63720 | 2896 | 3216 | 18.92 | 9465 | 631 | 965.5 | 7.29 | 243.8 | 4148000 | 28 | 120 | 45
HE 500 A | 155 | 490 | 300 | 12 | 23 | 27 | 50 | 390 | 197.5 | 86970 | 3550 | 3949 | 20.98 | 10370 | 691.1 | 1059 | 7.24 | 309.3 | 5643000 | 28 | 120 | 45
HE 550 A | 166 | 540 | 300 | 12.5 | 24 | 27 | 51 | 438 | 211.8 | 111900 | 4146 | 4622 | 22.99 | 10820 | 721.3 | 1107 | 7.15 | 351.5 | 7189000 | 28 | 120 | 45
HE 600 A | 178 | 590 | 300 | 13 | 25 | 27 | 52 | 486 | 226.5 | 141200 | 4787 | 5350 | 24.97 | 11270 | 751.4 | 1156 | 7.05 | 397.8 | 8978000 | 28 | 120 | 45
HE 650 A | 190 | 640 | 300 | 13.5 | 26 | 27 | 53 | 534 | 241.6 | 175200 | 5474 | 6136 | 26.93 | 11720 | 781.6 | 1205 | 6.97 | 448.3 | 11030000 | 28 | 120 | 45
HE 700 A | 204 | 690 | 300 | 14.5 | 27 | 27 | 54 | 582 | 260.5 | 215300 | 6241 | 7032 | 28.75 | 12180 | 811.9 | 1257 | 6.84 | 513.9 | 13350000 | 28 | 120 | 45
HE 800 A | 224 | 790 | 300 | 15 | 28 | 30 | 58 | 674 | 285.8 | 303400 | 7682 | 8699 | 32.58 | 12640 | 842.6 | 1312 | 6.65 | 596.9 | 18290000 | 28 | 130 | 40
HE 900 A | 252 | 890 | 300 | 16 | 30 | 30 | 60 | 770 | 320.5 | 422100 | 9485 | 10810 | 36.29 | 13550 | 903.2 | 1414 | 6.5 | 736.8 | 24960000 | 28 | 130 | 40
HE 1000 A | 272 | 990 | 300 | 16.5 | 31 | 30 | 61 | 868 | 346.8 | 553800 | 11190 | 12820 | 39.96 | 14000 | 933.6 | 1470 | 6.35 | 822.4 | 32070000 | 28 | 130 | 40

## HEB
HE-B (IPB)
|  | γεωμετρία | [7 empty] | για τον άξονα κάμψης y-y |  |  |  | για τον άξονα κάμψης z-z |  |  |  | στρέψη |  | οπές
συμβολισμός | g (Kg/m) | h (mm) | b (mm) | tw (mm) | tf (mm) | r (mm) | c (mm) | h-2c (mm) | A (cm2) | Iy (cm4) | Wy (cm3) | Wpl,y (cm3) | iy (cm) | Iz (cm4) | Wz (cm3) | Wpl,z (cm3) | iz (cm) | IT (cm4) | Iw (cm6) | d1 (mm) | w1w2 (mm) | w3 (mm)
HE 100 B | 20.4 | 100 | 100 | 6 | 10 | 12 | 22 | 56 | 26.04 | 449.5 | 89.91 | 104.2 | 4.16 | 167.3 | 33.45 | 51.42 | 2.53 | 9.25 | 3380 | 13 | 56 | -
HE 120 B | 26.7 | 120 | 120 | 6.5 | 11 | 12 | 23 | 74 | 34.01 | 864.4 | 144.1 | 165.2 | 5.04 | 317.5 | 52.92 | 80.97 | 3.06 | 13.84 | 9410 | 17 | 66 | -
HE 140 B | 33.7 | 140 | 140 | 7 | 12 | 12 | 24 | 92 | 42.96 | 1509 | 215.6 | 245.4 | 5.93 | 549.7 | 78.52 | 119.8 | 3.58 | 20.06 | 22480 | 21 | 76 | -
HE 160 B | 42.6 | 160 | 160 | 8 | 13 | 15 | 28 | 104 | 54.25 | 2492 | 311.5 | 354 | 6.78 | 889.2 | 111.2 | 170 | 4.05 | 31.24 | 47940 | 23 | 86 | -
HE 180 B | 51.2 | 180 | 180 | 8.5 | 14 | 15 | 29 | 122 | 65.25 | 3831 | 425.7 | 481.4 | 7.66 | 1363 | 151.4 | 231 | 4.57 | 42.16 | 93750 | 25 | 100 | -
HE 200 B | 61.3 | 200 | 200 | 9 | 15 | 18 | 33 | 134 | 78.08 | 5696 | 569.6 | 642.5 | 8.54 | 2003 | 200.3 | 305.8 | 5.07 | 59.28 | 171100 | 25 | 110 | -
HE 220 B | 71.5 | 220 | 220 | 9.5 | 16 | 18 | 34 | 152 | 91.04 | 8091 | 735.5 | 827 | 9.43 | 2843 | 258.5 | 393.9 | 5.59 | 76.57 | 295400 | 25 | 120 | -
HE 240 B | 83.2 | 240 | 240 | 10 | 17 | 21 | 38 | 164 | 106 | 11260 | 938.3 | 1053 | 10.31 | 3923 | 326.9 | 498.4 | 6.08 | 102.7 | 486900 | 25 | 96 | 35
HE 260 B | 93 | 260 | 260 | 10 | 17.5 | 24 | 41.5 | 177 | 118.4 | 14920 | 1148 | 1283 | 11.22 | 5135 | 395 | 602.2 | 6.58 | 123.8 | 753700 | 25 | 106 | 40
HE 280 B | 103 | 280 | 280 | 10.5 | 18 | 24 | 42 | 196 | 131.4 | 19270 | 1376 | 1534 | 12.11 | 6595 | 471 | 717.6 | 7.09 | 143.7 | 1130000 | 25 | 110 | 45
HE 300 B | 117 | 300 | 300 | 11 | 19 | 27 | 46 | 208 | 149.1 | 25170 | 1678 | 1869 | 12.99 | 8563 | 570.9 | 870.1 | 7.58 | 185 | 1688000 | 28 | 120 | 45
HE 320 B | 127 | 320 | 300 | 11.5 | 20.5 | 27 | 47.5 | 225 | 161.3 | 30820 | 1926 | 2149 | 13.82 | 9239 | 615.9 | 939.1 | 7.57 | 225.1 | 2069000 | 28 | 120 | 45
HE 340 B | 134 | 340 | 300 | 12 | 21.5 | 27 | 48.5 | 243 | 170.9 | 36660 | 2156 | 2408 | 14.65 | 9690 | 646 | 985.7 | 7.53 | 257.2 | 2454000 | 28 | 120 | 45
HE 360 B | 142 | 360 | 300 | 12.5 | 22.5 | 27 | 49.5 | 261 | 180.6 | 43190 | 2400 | 2683 | 15.46 | 10140 | 676.1 | 1032 | 7.49 | 292.5 | 2883000 | 28 | 120 | 45
HE 400 B | 155 | 400 | 300 | 13.5 | 24 | 27 | 51 | 298 | 197.8 | 57680 | 2884 | 3232 | 17.08 | 10820 | 721.3 | 1104 | 7.4 | 355.7 | 3817000 | 28 | 120 | 45
HE 450 B | 171 | 450 | 300 | 14 | 26 | 27 | 53 | 344 | 218 | 79890 | 3551 | 3982 | 19.14 | 11720 | 781.4 | 1198 | 7.33 | 440.5 | 5258000 | 28 | 120 | 45
HE 500 B | 187 | 500 | 300 | 14.5 | 28 | 27 | 55 | 390 | 238.6 | 107200 | 4287 | 4815 | 21.19 | 12620 | 841.6 | 1292 | 7.27 | 538.4 | 7018000 | 28 | 120 | 45
HE 550 B | 199 | 550 | 300 | 15 | 29 | 27 | 56 | 438 | 254.1 | 136700 | 4971 | 5591 | 23.2 | 13080 | 871.8 | 1341 | 7.17 | 600.3 | 8856000 | 28 | 120 | 45
HE 600 B | 212 | 600 | 300 | 15.5 | 30 | 27 | 57 | 486 | 270 | 171000 | 5701 | 6425 | 25.17 | 13530 | 902 | 1391 | 7.08 | 667.2 | 10970000 | 28 | 120 | 45
HE 650 B | 225 | 650 | 300 | 16 | 31 | 27 | 58 | 534 | 286.3 | 210600 | 6480 | 7320 | 27.12 | 13980 | 932.3 | 1441 | 6.99 | 739.2 | 13360000 | 28 | 120 | 45
HE 700 B | 241 | 700 | 300 | 17 | 32 | 27 | 59 | 582 | 306.4 | 256900 | 7340 | 8327 | 28.96 | 14440 | 962.7 | 1495 | 6.87 | 830.9 | 16060000 | 28 | 126 | 45
HE 800 B | 262 | 800 | 300 | 17.5 | 33 | 30 | 63 | 674 | 334.2 | 359100 | 8977 | 10230 | 32.78 | 14900 | 993.6 | 1553 | 6.68 | 946 | 21840000 | 28 | 130 | 40
HE 900 B | 291 | 900 | 300 | 18.5 | 35 | 30 | 65 | 770 | 371.3 | 494100 | 10980 | 12580 | 36.48 | 15820 | 1054 | 1658 | 6.53 | 1137 | 29460000 | 28 | 130 | 40
HE 1000 B | 314 | 1000 | 300 | 19 | 36 | 30 | 66 | 868 | 400 | 644700 | 12890 | 14860 | 40.15 | 16280 | 1085 | 1716 | 6.38 | 1254 | 37640000 | 28 | 130 | 40

## HEM
HE-M (IPBv)
|  | γεωμετρία | [7 empty] | για τον άξονα κάμψης y-y |  |  |  | για τον άξονα κάμψης z-z |  |  |  | στρέψη |  | οπές
συμβολισμός | g (Kg/m) | h (mm) | b (mm) | tw (mm) | tf (mm) | r (mm) | c (mm) | h-2c (mm) | A (cm2) | Iy (cm4) | Wy (cm3) | Wpl,y (cm3) | iy (cm) | Iz (cm4) | Wz (cm3) | Wpl,z (cm3) | iz (cm) | IT (cm4) | Iw (cm6) | d1 (mm) | w1w2 (mm) | w3 (mm)
HE 100 M | 41.8 | 120 | 106 | 12 | 20 | 12 | 32 | 56 | 53.24 | 1143 | 190.4 | 235.8 | 4.63 | 399.2 | 75.31 | 116.3 | 2.74 | 68.21 | 9930 | 13 | 60 | -
HE 120 M | 52.1 | 140 | 126 | 12.5 | 21 | 12 | 33 | 74 | 66.41 | 2018 | 288.2 | 350.6 | 5.51 | 702.8 | 111.6 | 171.6 | 3.25 | 91.66 | 24790 | 17 | 68 | -
HE 140 M | 63.2 | 160 | 146 | 13 | 22 | 12 | 34 | 92 | 80.56 | 3291 | 411.4 | 493.8 | 6.39 | 1144 | 156.8 | 240.5 | 3.77 | 120 | 54330 | 21 | 76 | -
HE 160 M | 76.2 | 180 | 166 | 14 | 23 | 15 | 38 | 104 | 97.05 | 5098 | 566.5 | 674.6 | 7.25 | 1759 | 211.9 | 325.5 | 4.26 | 162.4 | 108100 | 23 | 86 | -
HE 180 M | 88.9 | 200 | 186 | 14.5 | 24 | 15 | 39 | 122 | 113.3 | 7483 | 748.3 | 883.4 | 8.13 | 2580 | 277.4 | 425.2 | 4.77 | 203.3 | 199300 | 25 | 100 | -
HE 200 M | 103 | 220 | 206 | 15 | 25 | 18 | 43 | 134 | 131.3 | 10640 | 967.4 | 1135 | 9 | 3651 | 354.5 | 543.2 | 5.27 | 259.4 | 346300 | 25 | 110 | -
HE 220 M | 117 | 240 | 226 | 15.5 | 26 | 18 | 44 | 152 | 149.4 | 14600 | 1217 | 1419 | 9.89 | 5012 | 443.5 | 678.6 | 5.79 | 315.3 | 572700 | 25 | 120 | -
HE 240 M | 157 | 270 | 248 | 18 | 32 | 21 | 53 | 164 | 199.6 | 24290 | 1799 | 2117 | 11.03 | 8153 | 657.5 | 1006 | 6.39 | 627.9 | 1152000 | 25 | 100 | 35
HE 260 M | 172 | 290 | 268 | 18 | 32.5 | 24 | 56.5 | 177 | 219.6 | 31310 | 2159 | 2524 | 11.94 | 10450 | 779.7 | 1192 | 6.9 | 719 | 1728000 | 25 | 110 | 40
HE 280 M | 189 | 310 | 288 | 18.5 | 33 | 24 | 57 | 196 | 240.2 | 39550 | 2551 | 2966 | 12.83 | 13160 | 914.1 | 1397 | 7.4 | 807.3 | 2520000 | 25 | 116 | 45
HE 300 M | 238 | 340 | 310 | 21 | 39 | 27 | 66 | 208 | 303.1 | 59200 | 3482 | 4078 | 13.98 | 19400 | 1252 | 1913 | 8 | 1408 | 4386000 | 25 | 120 | 50
HE 320 M | 245 | 359 | 309 | 21 | 40 | 27 | 67 | 225 | 312 | 68130 | 3796 | 4435 | 14.78 | 19710 | 1276 | 1951 | 7.95 | 1501 | 5004000 | 28 | 120 | 50
HE 340 M | 248 | 377 | 309 | 21 | 40 | 27 | 67 | 243 | 315.8 | 76370 | 4052 | 4718 | 15.55 | 19710 | 1276 | 1953 | 7.9 | 1506 | 5584000 | 28 | 126 | 47
HE 360 M | 250 | 395 | 308 | 21 | 40 | 27 | 67 | 261 | 318.8 | 84870 | 4297 | 4989 | 16.32 | 19520 | 1268 | 1942 | 7.83 | 1507 | 6137000 | 28 | 126 | 47
HE 400 M | 256 | 432 | 307 | 21 | 40 | 27 | 67 | 298 | 325.8 | 104100 | 4820 | 5571 | 17.88 | 19340 | 1260 | 1934 | 7.7 | 1515 | 7410000 | 28 | 126 | 47
HE 450 M | 263 | 478 | 307 | 21 | 40 | 27 | 67 | 344 | 335.4 | 131500 | 5501 | 6331 | 19.8 | 19340 | 1260 | 1939 | 7.59 | 1529 | 9251000 | 28 | 126 | 47
HE 500 M | 270 | 524 | 306 | 21 | 40 | 27 | 67 | 390 | 344.3 | 161900 | 6180 | 7094 | 21.69 | 19150 | 1252 | 1932 | 7.46 | 1539 | 11190000 | 28 | 130 | 45
HE 550 M | 278 | 572 | 306 | 21 | 40 | 27 | 67 | 438 | 354.4 | 198000 | 6923 | 7933 | 23.64 | 19160 | 1252 | 1937 | 7.35 | 1554 | 13520000 | 28 | 130 | 45
HE 600 M | 285 | 620 | 305 | 21 | 40 | 27 | 67 | 486 | 363.7 | 237400 | 7660 | 8772 | 25.55 | 18980 | 1244 | 1930 | 7.22 | 1564 | 15910000 | 28 | 130 | 45
HE 650 M | 293 | 668 | 305 | 21 | 40 | 27 | 67 | 534 | 373.7 | 281700 | 8433 | 9657 | 27.45 | 18980 | 1245 | 1936 | 7.13 | 1579 | 18650000 | 28 | 130 | 45
HE 700 M | 301 | 716 | 304 | 21 | 40 | 27 | 67 | 582 | 383 | 329300 | 9198 | 10540 | 29.32 | 18800 | 1237 | 1929 | 7.01 | 1589 | 21400000 | 28 | 130 | 42
HE 800 M | 317 | 814 | 303 | 21 | 40 | 30 | 70 | 674 | 404.3 | 442600 | 10870 | 12490 | 33.09 | 18630 | 1230 | 1930 | 6.79 | 1646 | 27780000 | 28 | 132 | 42
HE 900 M | 333 | 910 | 302 | 21 | 40 | 30 | 70 | 770 | 423.6 | 570400 | 12540 | 14440 | 36.7 | 18450 | 1222 | 1929 | 6.6 | 1671 | 34750000 | 28 | 132 | 42
HE 1000 M | 349 | 1008 | 302 | 21 | 40 | 30 | 70 | 868 | 444.2 | 722300 | 14330 | 16570 | 40.32 | 18460 | 1222 | 1940 | 6.45 | 1701 | 43020000 | 28 | 132 | 42

## UPN
UPN
|  | γεωμετρία | [8 empty] | για τον άξονα κάμψης y-y |  |  |  | για τον άξονα κάμψης z-z |  |  |  | στρέψη |  | Κ.Β. - Κ.Δ. |  | οπές
συμβολισμός | g (kg/m) | h (mm) | b (mm) | tw (mm) | tf = r1 (mm) | r2 (mm) | c (mm) | h-2c (mm) | t1 (mm) | A (cm2) | Iy (cm4) | Wy (cm3) | Wpl,y (cm3) | iy (cm) | Iz (cm4) | Wz (cm3) | Wpl,z (cm3) | iz (cm) | IT (cm4) | Iw (cm6) | ey (mm) | xM (mm) | d1 (mm) | w1 (mm)
UPN 30x15 | 1.74 | 30 | 15 | 4 | 4.5 | 2 | 9 | 12 | - | 2.21 | 2.53 | 1.69 | - | 1.07 | 0.38 | 0.39 | - | 0.42 | 0.17 | 4 | 0.52 | 0.74 | 4.3 | 10
UPN 30 | 4.27 | 30 | 33 | 5 | 7 | 3.5 | 14.5 | 1 | - | 5.44 | 6.39 | 4.26 | - | 1.08 | 5.33 | 2.68 | - | 0.99 | 0.91 | 2 | 1.31 | 2.22 | 8.4 | 20
UPN 40x20 | 2.87 | 40 | 20 | 5 | 5.5 | 2.5 | 11 | 18 | - | 3.66 | 7.58 | 3.79 | - | 1.44 | 1.14 | 0.86 | - | 0.56 | 0.36 | 12 | 0.67 | 1.01 | 6.4 | 11
UPN 40 | 4.87 | 40 | 35 | 5 | 7 | 3.5 | 14.5 | 11 | - | 6.21 | 14.1 | 7.05 | - | 1.5 | 6.68 | 3.08 | - | 1.04 | 1 | 8 | 1.33 | 2.32 | 8.4 | 20
UPN 50x25 | 3.86 | 50 | 25 | 5 | 6 | 3 | 12.5 | 25 | - | 4.92 | 16.8 | 6.73 | - | 1.85 | 2.49 | 1.48 | - | 0.71 | 0.88 | 28 | 0.81 | 1.34 | 8.4 | 16
UPN 50 | 5.59 | 50 | 38 | 5 | 7 | 3.5 | 15 | 20 | - | 7.12 | 26.4 | 10.6 | - | 1.92 | 9.12 | 3.75 | - | 1.13 | 1.12 | 22 | 1.37 | 2.47 | 11 | 20
UPN 60 | 5.09 | 60 | 30 | 6 | 6 | 3 | 12.5 | 35 | - | 6.46 | 31.6 | 10.5 | - | 2.21 | 4.51 | 2.16 | - | 0.84 | 0.94 | 77 | 0.91 | 1.5 | 8.4 | 18
UPN 65 | 7.09 | 65 | 42 | 5.5 | 7.5 | 4 | 16 | 33 | 5.8 | 9.03 | 57.5 | 17.7 | - | 2.52 | 14.1 | 5.07 | - | 1.25 | 1.61 | 17 | 1.42 | 2.6 | 11 | 25
UPN 80 | 8.64 | 80 | 45 | 6 | 8 | 4 | 17 | 46 | 6.2 | 11 | 106 | 26.5 | 31.8 | 3.1 | 19.4 | 6.36 | 12.1 | 1.33 | 2.16 | 170 | 1.45 | 2.67 | 13 | 25
UPN 100 | 10.6 | 100 | 50 | 6 | 8.5 | 4.5 | 18 | 64 | 6.5 | 13.5 | 206 | 41.2 | 49 | 3.91 | 29.3 | 8.49 | 16.2 | 1.47 | 2.81 | 410 | 1.55 | 2.93 | 13 | 30
UPN 120 | 13.4 | 120 | 55 | 7 | 9 | 4.5 | 19 | 82 | 6.8 | 17 | 364 | 60.7 | 72.6 | 4.62 | 43.2 | 11.1 | 21.2 | 1.59 | 4.15 | 900 | 1.6 | 3.03 | 17/13 | 30
UPN 140 | 16 | 140 | 60 | 7 | 10 | 5 | 21 | 98 | 7.6 | 20.4 | 605 | 86.4 | 103 | 5.45 | 62.7 | 14.8 | 28.3 | 1.75 | 5.68 | 1800 | 1.75 | 3.37 | 17 | 35
UPN 160 | 18.8 | 160 | 65 | 7.5 | 10.5 | 5.5 | 22.5 | 115 | 7.9 | 24 | 925 | 116 | 138 | 6.21 | 85.3 | 18.3 | 35.2 | 1.89 | 7.39 | 3260 | 1.84 | 3.56 | 21/17 | 35
UPN 180 | 22 | 180 | 70 | 8 | 11 | 5.5 | 23.5 | 133 | 8.2 | 28 | 1350 | 150 | 179 | 6.95 | 114 | 22.4 | 42.9 | 2.02 | 9.55 | 5570 | 1.92 | 3.75 | 21 | 40
UPN 200 | 25.3 | 200 | 75 | 8.5 | 11.5 | 6 | 24.5 | 151 | 8.5 | 32.2 | 1910 | 191 | 228 | 7.7 | 148 | 27 | 51.8 | 2.14 | 11.9 | 9070 | 2.01 | 3.94 | 23/21 | 40
UPN 220 | 29.4 | 220 | 80 | 9 | 12.5 | 6.5 | 26.5 | 167 | 9.3 | 37.4 | 2690 | 245 | 292 | 8.48 | 197 | 33.6 | 64.1 | 2.3 | 16 | 14600 | 2.14 | 4.2 | 23 | 45
UPN 240 | 33.2 | 240 | 85 | 9.5 | 13 | 6.5 | 28 | 184 | 9.6 | 42.3 | 3600 | 300 | 358 | 9.22 | 248 | 39.6 | 75.7 | 2.42 | 19.7 | 22100 | 2.23 | 4.39 | 25/23 | 45
UPN 260 | 37.9 | 260 | 90 | 10 | 14 | 7 | 30 | 200 | 10.4 | 48.3 | 4820 | 371 | 442 | 9.99 | 317 | 47.7 | 91.6 | 2.56 | 25.5 | 33300 | 2.36 | 4.66 | 25 | 50
UPN 280 | 41.8 | 280 | 95 | 10 | 15 | 7.5 | 32 | 216 | 11.2 | 53.3 | 6280 | 448 | 532 | 10.9 | 399 | 57.2 | 109 | 2.74 | 31 | 48500 | 2.53 | 5.02 | 25 | 50
UPN 300 | 46.2 | 300 | 100 | 10 | 16 | 8 | 34 | 232 | 12 | 58.8 | 8030 | 535 | 632 | 11.7 | 495 | 67.8 | 130 | 2.9 | 37.4 | 69100 | 2.7 | 5.41 | 28 | 55
UPN 320 | 59.5 | 320 | 100 | 14 | 17.5 | 8.75 | 37 | 246 | 15.4 | 75.8 | 10870 | 679 | 826 | 12.1 | 597 | 80.6 | 152 | 2.81 | 66.7 | 96100 | 2.6 | 4.82 | 28 | 58
UPN 350 | 60.6 | 350 | 100 | 14 | 16 | 8 | 34 | 282 | 13.8 | 77.3 | 12840 | 734 | 918 | 12.9 | 570 | 75 | 143 | 2.72 | 61.2 | 114000 | 2.4 | 4.45 | 28 | 58
UPN 380 | 63.1 | 380 | 102 | 13.5 | 16 | 8 | 33.5 | 313 | 14.4 | 80.4 | 15760 | 829 | 1014 | 14 | 615 | 78.7 | 148 | 2.77 | 59.1 | 146000 | 2.38 | 4.58 | 28 | 60
UPN 400 | 71.8 | 400 | 110 | 14 | 18 | 9 | 38 | 324 | 15.6 | 91.5 | 20350 | 1020 | 1240 | 14.9 | 846 | 102 | 190 | 3.04 | 81.6 | 221000 | 2.65 | 5.11 | 28 | 60

## L ισ
ΙΣΟΣΚΕΛΗ ΓΩΝΙΑΚΑ L
|  | γεωμετρία | [7 empty] | άξονες κάμψης | [6 empty] | οπές
συμβολισμός | g (kg/m) | h=b (mm) | t (mm) | r1 (mm) | r2 (mm) | A (cm2) | e (cm) | w (cm) | v1 (cm) | Iy = Iz (cm4) | Wy=Wz (cm3) | iy=iz (cm) | Iu (cm4) | iu (cm) | Iv (cm4) | iv (cm) | d1 (mm) | w1 (mm)
L 40x4 | 1.78 | 40 | 4 | 6 | 3 | 3.08 | 1.12 | 2.83 | 1.58 | 4.48 | 1.56 | 1.21 | 7.09 | 1.52 | 1.86 | 0.78 | 11 | 22
L 50x5 | 3.77 | 50 | 5 | 7 | 3.5 | 4.8 | 1.4 | 3.54 | 1.98 | 11 | 3.05 | 1.51 | 17.4 | 1.9 | 4.59 | 0.98 | 13 | 30
L 60x6 | 5.42 | 60 | 6 | 8 | 4 | 6.91 | 1.69 | 4.24 | 2.39 | 22.8 | 5.29 | 1.82 | 36.1 | 2.29 | 9.43 | 1.17 | 17 | 35
L 65x7 | 6.83 | 65 | 7 | 9 | 4.5 | 8.7 | 1.85 | 4.6 | 2.62 | 33.4 | 7.18 | 1.96 | 53 | 2.47 | 13.8 | 1.26 | 21 | 35
L 70x7 | 7.38 | 70 | 7 | 9 | 4.5 | 9.4 | 1.97 | 4.95 | 2.79 | 42.4 | 8.43 | 2.12 | 67.1 | 2.67 | 17.6 | 1.37 | 21 | 40
L 75x7 | 7.94 | 75 | 7 | 10 | 5 | 10.1 | 2.09 | 5.3 | 2.95 | 52.4 | 9.67 | 2.28 | 83.6 | 2.88 | 21.1 | 1.45 | 23 | 40
L 75x8 | 9.03 | 75 | 8 | 10 | 5 | 11.5 | 2.13 | 5.3 | 3.01 | 58.9 | 11 | 2.26 | 93.9 | 2.85 | 24.4 | 1.46 | 23 | 40
L 80x8 | 9.66 | 80 | 8 | 10 | 5 | 12.3 | 2.26 | 5.66 | 3.2 | 72.3 | 12.6 | 2.42 | 115 | 3.06 | 29.6 | 1.55 | 23 | 45
L 90x9 | 12.2 | 90 | 9 | 11 | 5.5 | 15.5 | 2.54 | 6.36 | 3.59 | 116 | 18 | 2.74 | 184 | 3.45 | 47.8 | 1.76 | 25 | 50
L 100x8 | 12.2 | 100 | 8 | 12 | 6 | 15.5 | 2.74 | 7.07 | 3.87 | 145 | 19.9 | 3.06 | 230 | 3.85 | 59.9 | 1.96 | 25 | 55
L 100x10 | 15.1 | 100 | 10 | 12 | 6 | 19.2 | 2.82 | 7.07 | 3.99 | 177 | 24.7 | 3.04 | 208 | 3.82 | 73.3 | 1.95 | 25 | 55
L 100x12 | 17.8 | 100 | 12 | 12 | 6 | 22.7 | 2.9 | 7.07 | 4.1 | 207 | 29.2 | 3.02 | 328 | 3.8 | 86.2 | 1.95 | 25 | 55
L 110x10 | 16.6 | 110 | 10 | 12 | 6 | 21.2 | 3.07 | 7.78 | 4.34 | 239 | 30.1 | 3.36 | 379 | 4.23 | 98.6 | 2.16 | 25 | 45
L 110x12 | 19.7 | 110 | 12 | 12 | 6 | 25.1 | 3.15 | 7.78 | 4.45 | 279.1 | 35.6 | 3.33 | 443.3 | 4.2 | 115 | 2.14 | 25 | 45
L 120x10 | 18.2 | 120 | 10 | 13 | 6.5 | 23.2 | 3.31 | 8.49 | 4.69 | 313 | 36 | 3.67 | 497 | 4.63 | 129 | 2.36 | 25 | 50
L 120x12 | 21.6 | 120 | 12 | 13 | 6.5 | 27.5 | 3.4 | 8.49 | 4.8 | 368 | 42.7 | 3.65 | 584 | 4.6 | 152 | 2.35 | 25 | 50
L 120x15 | 26.6 | 120 | 15 | 13 | 6.5 | 33.9 | 3.51 | 8.49 | 4.97 | 444.9 | 52.4 | 3.62 | 705.6 | 4.56 | 184.1 | 2.33 | 25 | 50
L 130x12 | 23.5 | 130 | 12 | 14 | 7 | 30 | 3.64 | 9.19 | 5.15 | 472.2 | 50.45 | 3.97 | 750.6 | 5 | 193.7 | 2.54 | 25 | 50
L 140x13 | 27.5 | 140 | 13 | 15 | 7.5 | 35 | 3.92 | 9.9 | 5.54 | 638 | 63.3 | 4.27 | 1010 | 5.38 | 262 | 2.74 | 28 | 55
L 150x12 | 27.3 | 150 | 12 | 16 | 8 | 34.8 | 4.12 | 10.6 | 5.83 | 737 | 67.7 | 4.6 | 1170 | 5.8 | 303 | 2.95 | 28 | 60
L 150x14 | 31.6 | 150 | 14 | 16 | 8 | 40.3 | 4.21 | 10.6 | 5.95 | 845 | 78.2 | 4.58 | 1340 | 5.77 | 347 | 2.94 | 28 | 60
L150x15 | 33.8 | 150 | 15 | 16 | 8 | 43 | 4.25 | 10.6 | 6.01 | 898 | 83.5 | 4.57 | 1430 | 5.76 | 370 | 2.93 | 28 | 60
L 160x15 | 36.2 | 160 | 15 | 17 | 8.5 | 46.1 | 4.49 | 11.3 | 6.35 | 1100 | 95.6 | 4.88 | 1750 | 6.15 | 453 | 3.14 | 28 | 60
L 180x16 | 43.5 | 180 | 16 | 18 | 9 | 55.4 | 5.02 | 12.7 | 7.11 | 1680 | 130 | 5.51 | 2690 | 6.96 | 679 | 3.5 | 28 | 60
L 180x18 | 48.6 | 180 | 18 | 18 | 9 | 61.9 | 5.1 | 12.7 | 7.22 | 1870 | 145 | 5.49 | 2970 | 6.93 | 757 | 3.49 | 28 | 60
L 200x16 | 48.5 | 200 | 16 | 18 | 9 | 61.79 | 5.52 | 14.1 | 7.81 | 2341 | 162 | 6.16 | 3722 | 7.76 | 960 | 3.94 | 28 | 65
L 200x18 | 54.2 | 200 | 18 | 18 | 9 | 69.11 | 5.6 | 14.1 | 7.93 | 2599 | 181 | 6.13 | 4132 | 7.73 | 1067 | 3.93 | 28 | 65
L 200x20 | 59.9 | 200 | 20 | 18 | 9 | 76.35 | 5.68 | 14.1 | 8.04 | 2850 | 199 | 6.11 | 4529 | 7.7 | 1172 | 3.92 | 28 | 65
L 200x24 | 71.1 | 200 | 24 | 18 | 9 | 90.59 | 5.84 | 14.1 | 8.25 | 3331 | 235 | 6.06 | 5284 | 7.64 | 1378 | 3.9 | 28 | 65

## L ανισ
ΑΝΙΣΟΣΚΕΛΗ ΓΩΝΙΑΚΑ L
|  | γεωμετρία | [7 empty] | άξονες κάμψης | [9 empty] | οπές
συμβολισμός | g (kg/m) | h (mm) | b (mm) | t (mm) | r1 (mm) | r2 (mm) | A (cm2) | ex (cm) | ey (cm) | Iy (cm4) | Iz (cm4) | Wy (cm3) | Wz (cm3) | iy (cm) | iz (cm) | Iu (cm4) | iu (cm) | Iv (cm4) | iv (cm) | d1 (mm) | w1 (mm)
L 60x30x5 | 3.37 | 60 | 30 | 5 | 6 | 3 | 4.29 | 2.15 | 0.68 | 15.6 | 2.6 | 4.04 | 1.12 | 1.9 | 0.78 | 16.5 | 1.96 | 1.69 | 0.63 | 17 | 35
L 60x40x5 | 3.76 | 60 | 40 | 5 | 6 | 3 | 4.79 | 1.96 | 0.97 | 17.2 | 6.11 | 4.25 | 2.02 | 1.89 | 1.13 | 19.8 | 2.03 | 3.5 | 0.86 | 17 | 35
L 60x40x6 | 4.46 | 60 | 40 | 6 | 6 | 3 | 5.68 | 2 | 1.01 | 20.1 | 7.12 | 5.03 | 2.38 | 1.88 | 1.12 | 23.1 | 2.02 | 4.12 | 0.85 | 17 | 35
L 70x50x6 | 5.4 | 70 | 50 | 6 | 6 | 3 | 6.88 | 2.24 | 1.25 | 33.5 | 14.3 | 7.04 | 3.81 | 2.21 | 1.44 | 39.9 | 2.41 | 7.94 | 1.07 | 21 | 40
L 75x50x7 | 6.51 | 75 | 50 | 7 | 6.5 | 3.5 | 8.3 | 2.48 | 1.25 | 46.4 | 16.5 | 9.24 | 4.39 | 2.36 | 1.41 | 53.3 | 2.53 | 9.56 | 1.07 | 23 | 40
L 80x40x6 | 5.41 | 80 | 40 | 6 | 7 | 3.5 | 6.89 | 2.85 | 0.88 | 44.9 | 7.59 | 8.73 | 2.44 | 2.55 | 1.05 | 47.6 | 2.63 | 4.9 | 0.84 | 23 | 45
L 80x40x8 | 7.07 | 80 | 40 | 8 | 7 | 3.5 | 9.01 | 2.94 | 0.95 | 57.6 | 9.68 | 11.4 | 3.18 | 2.53 | 1.04 | 60.9 | 2.6 | 6.41 | 0.84 | 23 | 45
L 80x60x7 | 7.36 | 80 | 60 | 7 | 8 | 4 | 9.38 | 2.51 | 1.52 | 59 | 28.4 | 10.7 | 6.34 | 2.51 | 1.74 | 72 | 2.77 | 15.4 | 1.28 | 23 | 45
L 90x60x6 | 6.82 | 90 | 60 | 6 | 7 | 3.5 | 8.69 | 2.89 | 1.41 | 71.7 | 25.8 | 11.7 | 5.61 | 2.87 | 1.72 | 82.8 | 3.09 | 14.6 | 1.3 | 25 | 50
L 90x60x8 | 8.96 | 90 | 60 | 8 | 7 | 3.5 | 11.4 | 2.97 | 1.49 | 92.5 | 33 | 15.4 | 7.31 | 2.85 | 1.7 | 107 | 3.06 | 19 | 1.29 | 25 | 50
L 100x50x6 | 6.85 | 100 | 50 | 6 | 9 | 4.5 | 8.73 | 3.49 | 1.04 | 89.7 | 15.3 | 13.8 | 3.86 | 3.2 | 1.32 | 95.2 | 3.3 | 9.78 | 1.06 | 25 | 55
L 100x50x8 | 8.99 | 100 | 50 | 8 | 9 | 4.5 | 11.5 | 3.59 | 1.13 | 116 | 19.5 | 18 | 5.04 | 3.18 | 1.31 | 123 | 3.28 | 12.6 | 1.05 | 25 | 55
L 100x50x10 | 11.1 | 100 | 50 | 10 | 9 | 4.5 | 14.1 | 3.67 | 1.2 | 141 | 23.4 | 22.2 | 6.17 | 3.16 | 1.29 | 149 | 3.25 | 15.5 | 1.04 | 25 | 55
L 100x75x9 | 11.8 | 100 | 75 | 9 | 10 | 5 | 15.1 | 3.15 | 1.91 | 148 | 71 | 21.5 | 12.7 | 3.13 | 2.17 | 181 | 3.47 | 37.8 | 1.59 | 25 | 55
L 120x80x8 | 12.2 | 120 | 80 | 8 | 11 | 5.5 | 15.5 | 3.83 | 1.87 | 226 | 80.8 | 27.8 | 13.2 | 3.82 | 2.29 | 261 | 4.1 | 45.8 | 1.72 | 25 | 50
L 120x80x10 | 15 | 120 | 80 | 10 | 11 | 5.5 | 19.1 | 3.92 | 1.95 | 276 | 98.1 | 34.1 | 16.2 | 3.8 | 2.27 | 318 | 4.07 | 56.1 | 1.71 | 25 | 50
L 120x80x12 | 17.8 | 120 | 80 | 12 | 11 | 5.5 | 22.7 | 4 | 2.03 | 323 | 114 | 40.4 | 19.1 | 3.77 | 2.25 | 371 | 4.04 | 66.1 | 1.71 | 25 | 50
L 130x65x10 | 14.6 | 130 | 65 | 10 | 11 | 5.5 | 18.6 | 4.65 | 1.45 | 321 | 54.2 | 38.4 | 10.7 | 4.15 | 1.71 | 340 | 4.27 | 35 | 1.37 | 25 | 50
L 150x100x10 | 19 | 150 | 100 | 10 | 13 | 6.5 | 24.2 | 4.8 | 2.34 | 552 | 198 | 54.1 | 25.8 | 4.78 | 2.86 | 637 | 5.13 | 112 | 2.15 | 28 | 60
L 150x100x12 | 22.6 | 150 | 100 | 12 | 13 | 6.5 | 28.7 | 4.89 | 2.42 | 650 | 232 | 64.2 | 30.6 | 4.76 | 2.84 | 749 | 5.1 | 132 | 2.15 | 28 | 60
L 150x100x14 | 26.1 | 150 | 100 | 14 | 13 | 6.5 | 33.2 | 4.97 | 2.5 | 744 | 264 | 74.1 | 35.2 | 4.73 | 2.82 | 856 | 5.07 | 152 | 2.14 | 28 | 60
L 180x90x10 | 20.6 | 180 | 90 | 10 | 14 | 7 | 26.2 | 6.28 | 1.85 | 880 | 151 | 75.1 | 21.2 | 5.8 | 2.4 | 934 | 5.97 | 97.4 | 1.93 | 28 | 60
L 200x100x10 | 23 | 200 | 100 | 10 | 15 | 7.5 | 29.2 | 6.93 | 2.01 | 1220 | 210 | 93.2 | 26.3 | 6.46 | 2.68 | 1300 | 6.66 | 133 | 2.14 | 28 | 65
L 200x100x12 | 27.3 | 200 | 100 | 12 | 15 | 7.5 | 34.8 | 7.03 | 2.1 | 1440 | 247 | 111 | 31.3 | 6.43 | 2.67 | 1530 | 6.63 | 158 | 2.13 | 28 | 65
L 200x100x14 | 31.6 | 200 | 100 | 14 | 15 | 7.5 | 40.3 | 7.12 | 2.18 | 1650 | 282 | 128 | 36.1 | 6.41 | 2.65 | 1760 | 6.6 | 181 | 2.12 | 28 | 65

## SHS
SHS
|  |  | γεωμετρία | [6 empty] | στρέψη
B (mm) | t (mm) | g (kg/m) | A (cm2) | ro (mm) | ri (mm) | I (cm4) | Wel (cm3) | Wpl (cm3) | i (cm) | It (cm4) | Wt (cm3)
20 | 2 | 1.05 | 1.34 | 4 | 2 | 0.692 | 0.692 | 0.877 | 0.72 | 1.21 | 1.06
25 | 2 | 1.36 | 1.74 | 4 | 2 | 1.48 | 1.19 | 1.47 | 0.924 | 2.53 | 1.8
25 | 2.5 | 1.64 | 2.09 | 5 | 2.5 | 1.69 | 1.35 | 1.71 | 0.899 | 2.97 | 2.07
25 | 3 | 1.89 | 2.41 | 6 | 3 | 1.84 | 1.47 | 1.91 | 0.874 | 3.33 | 2.27
30 | 2 | 1.68 | 2.14 | 4 | 2 | 2.72 | 1.81 | 2.21 | 1.13 | 4.54 | 2.75
30 | 2.5 | 2.03 | 2.59 | 5 | 2.5 | 3.16 | 2.1 | 2.61 | 1.1 | 5.4 | 3.2
30 | 3 | 2.36 | 3.01 | 6 | 3 | 3.5 | 2.34 | 2.96 | 1.08 | 6.15 | 3.58
40 | 3 | 3.3 | 4.21 | 6 | 3 | 9.32 | 4.66 | 5.72 | 1.49 | 15.8 | 7.07
40 | 4 | 4.2 | 5.35 | 8 | 4 | 11.1 | 5.54 | 7.01 | 1.44 | 19.4 | 8.48
50 | 3 | 4.25 | 5.41 | 6 | 3 | 19.5 | 7.79 | 9.39 | 1.9 | 32.1 | 11.8
50 | 4 | 5.45 | 6.95 | 8 | 4 | 23.7 | 9.49 | 11.7 | 1.85 | 40.4 | 14.4
60 | 3 | 5.19 | 6.61 | 6 | 3 | 35.1 | 11.7 | 14 | 2.31 | 57.1 | 17.7
60 | 4 | 6.71 | 8.55 | 8 | 4 | 43.6 | 14.5 | 17.6 | 2.26 | 72.6 | 22
60 | 5 | 8.13 | 10.4 | 10 | 5 | 50.5 | 16.8 | 20.9 | 2.21 | 86.4 | 25.6
70 | 3 | 6.13 | 7.81 | 6 | 3 | 57.5 | 16.4 | 19.4 | 2.71 | 92.4 | 24.7
70 | 3.6 | 7.24 | 9.23 | 7.2 | 3.6 | 66.5 | 19 | 22.7 | 2.69 | 108 | 28.7
70 | 4 | 7.97 | 10.1 | 8 | 4 | 72.1 | 20.6 | 24.8 | 2.67 | 119 | 31.1
70 | 5 | 9.7 | 12.4 | 10 | 5 | 84.6 | 24.2 | 29.6 | 2.62 | 142 | 36.7
80 | 3.6 | 8.37 | 10.7 | 7.2 | 3.6 | 102 | 25.5 | 30.2 | 3.09 | 165 | 38.4
80 | 4 | 9.22 | 11.7 | 8 | 4 | 111 | 27.8 | 33.1 | 3.07 | 180 | 41.8
80 | 5 | 11.3 | 14.4 | 10 | 5 | 131 | 32.9 | 39.7 | 3.03 | 218 | 49.7
80 | 6 | 13.2 | 16.8 | 12 | 6 | 149 | 37.3 | 45.8 | 2.98 | 252 | 56.6
90 | 3.6 | 9.5 | 12.1 | 7.2 | 3.6 | 149 | 33 | 38.9 | 3.5 | 238 | 49.6
90 | 4 | 10.5 | 13.3 | 8 | 4 | 162 | 36 | 42.6 | 3.48 | 261 | 54.2
90 | 5 | 12.8 | 16.4 | 10 | 5 | 193 | 42.9 | 51.4 | 3.43 | 316 | 64.7
100 | 4 | 11.7 | 14.9 | 8 | 4 | 226 | 45.3 | 53.3 | 3.89 | 362 | 68.1
100 | 5 | 14.4 | 18.4 | 10 | 5 | 271 | 54.2 | 64.6 | 3.84 | 441 | 81.7
100 | 6.3 | 17.5 | 22.2 | 15.75 | 9.45 | 314 | 62.8 | 76.4 | 3.76 | 536 | 97
120 | 4 | 14.2 | 18.1 | 8 | 4 | 402 | 67 | 78.3 | 4.71 | 637 | 101
120 | 4.5 | 16.1 | 20.5 |  |  | 452 | 75.3 |  | 4.7
120 | 5 | 17.5 | 22.4 | 10 | 5 | 485 | 80.9 | 95.4 | 4.66 | 778 | 122
120 | 5.6 | 19.7 | 25.1 |  |  | 544 | 90.6 |  | 4.65
120 | 6.3 | 21.4 | 27.3 | 15.75 | 9.45 | 572 | 95.3 | 114 | 4.58 | 955 | 146
140 | 5 | 20.7 | 26.4 | 10 | 5 | 791 | 113 | 132 | 5.48 | 1256 | 170
140 | 5.6 | 23.3 | 29.6 |  |  | 885 | 126 |  | 5.47
140 | 6.3 | 25.4 | 32.3 | 15.75 | 9.45 | 941 | 134 | 160 | 5.39 | 1550 | 205
140 | 8 | 31.4 | 40 | 20 | 12 | 1127 | 161 | 194 | 5.3 | 1901 | 248
|  |  | γεωμετρία | [6 empty] | στρέψη
B (mm) | t (mm) | g (kg/m) | A (cm2) | ro (mm) | ri (mm) | I (cm4) | Wel (cm3) | Wpl (cm3) | i (cm) | It (cm4) | Wt (cm3)
150 | 5 | 22.3 | 28.4 | 10 | 5 | 982 | 131 | 153 | 5.89 | 1554 | 197
150 | 6 | 26.4 | 33.6 | 12 | 6 | 1146 | 153 | 180 | 5.84 | 1833 | 230
150 | 6.3 | 27.4 | 34.8 | 15.75 | 9.45 | 1174 | 156 | 185 | 5.8 | 1922 | 239
150 | 8 | 33.9 | 43.2 | 20 | 12 | 1412 | 188 | 226 | 5.71 | 2364 | 289
150 | 10 | 41.3 | 52.6 | 25 | 15 | 1653 | 220 | 269 | 5.61 | 2839 | 341
160 | 6.3 | 29.3 | 37.4 | 15.75 | 9.45 | 1442 | 180 | 213 | 6.21 | 2349 | 275
160 | 8 | 36.5 | 46.4 | 20 | 12 | 1741 | 218 | 260 | 6.12 | 2897 | 334
160 | 10 | 44.4 | 56.6 | 25 | 15 | 2048 | 256 | 311 | 6.02 | 3490 | 395
160 | 12 | 50.9 | 64.9 | 36 | 24 | 2224 | 278 | 346 | 5.86 | 3997 | 443
180 | 6.3 | 33.3 | 42.4 | 15.75 | 9.45 | 2096 | 233 | 273 | 7.03 | 3383 | 354
180 | 8 | 41.5 | 52.8 | 20 | 12 | 2546 | 283 | 336 | 6.94 | 4189 | 432
180 | 10 | 50.7 | 64.6 | 25 | 15 | 3017 | 335 | 404 | 6.84 | 5074 | 515
180 | 12 | 58.5 | 74.5 | 36 | 24 | 3322 | 369 | 454 | 6.68 | 5865 | 584
200 | 6.3 | 37.2 | 47.4 | 15.75 | 9.45 | 2922 | 292 | 341 | 7.85 | 4682 | 444
200 | 8 | 46.5 | 59.2 | 20 | 12 | 3566 | 357 | 421 | 7.76 | 5815 | 544
200 | 10 | 57 | 72.6 | 25 | 15 | 4251 | 425 | 508 | 7.65 | 7072 | 651
200 | 12 | 66 | 84.1 | 36 | 24 | 4730 | 473 | 576 | 7.5 | 8230 | 743
200 | 12.5 | 68.3 | 87 | 37.5 | 25 | 4859 | 486 | 594 | 7.47 | 8502 | 765
220 | 6.3 | 41.2 | 52.5 | 15.75 | 9.45 | 3940 | 358 | 417 | 8.66 | 6277 | 543
220 | 8 | 51.5 | 65.6 | 20 | 12 | 4828 | 439 | 516 | 8.58 | 7815 | 668
220 | 10 | 63.2 | 80.6 | 25 | 15 | 5782 | 526 | 625 | 8.47 | 9533 | 804
220 | 12 | 73.5 | 93.7 | 36 | 24 | 6487 | 590 | 712 | 8.32 | 11149 | 922
220 | 12.5 | 76.2 | 97 | 37.5 | 25 | 6674 | 607 | 735 | 8.29 | 11530 | 951
250 | 8 | 59.1 | 75.2 | 20 | 12 | 7229 | 578 | 676 | 9.8 | 11598 | 878
250 | 10 | 72.7 | 92.6 | 25 | 15 | 8707 | 697 | 822 | 9.7 | 14197 | 1062
250 | 12 | 84.8 | 108 | 36 | 24 | 9859 | 789 | 944 | 9.55 | 16691 | 1226
250 | 12.5 | 88 | 112 | 37.5 | 25 | 10161 | 813 | 975 | 9.52 | 17283 | 1266
250 | 16 | 109 | 139 | 48 | 32 | 12047 | 964 | 1180 | 9.32 | 21146 | 1520
260 | 6.3 | 49.1 | 62.6 | 15.75 | 9.45 | 6635 | 510 | 591 | 10.3 | 10475 | 772
260 | 8 | 61.6 | 78.4 | 20 | 12 | 8178 | 629 | 734 | 10.2 | 13087 | 955
260 | 10 | 75.8 | 96.6 | 25 | 15 | 9865 | 759 | 894 | 10.1 | 16035 | 1156
260 | 12 | 88.6 | 113 | 36 | 24 | 11200 | 862 | 1028 | 9.96 | 18878 | 1337
260 | 12.5 | 91.9 | 117 | 37.5 | 25 | 11548 | 888 | 1063 | 9.93 | 19553 | 1381
260 | 16 | 114 | 145 | 48 | 32 | 13739 | 1057 | 1289 | 9.73 | 23986 | 1663
300 | 8 | 71.6 | 91.2 | 20 | 12 | 12801 | 853 | 991 | 11.8 | 20312 | 1293
300 | 10 | 88.4 | 113 | 25 | 15 | 15519 | 1035 | 1211 | 11.7 | 24966 | 1572
300 | 12 | 104 | 132 | 36 | 24 | 17767 | 1184 | 1402 | 11.6 | 29514 | 1829
300 | 12.5 | 108 | 137 | 37.5 | 25 | 18348 | 1223 | 1451 | 11.6 | 30601 | 1892
300 | 16 | 134 | 171 | 48 | 32 | 22076 | 1472 | 1774 | 11.4 | 37837 | 2299
350 | 8 | 84.2 | 107 | 20 | 12 | 20681 | 1182 | 1366 | 13.9 | 32557 | 1787
350 | 10 | 104 | 133 | 25 | 15 | 25189 | 1439 | 1675 | 13.8 | 40127 | 2182
350 | 12 | 123 | 156 | 36 | 24 | 29054 | 1660 | 1949 | 13.6 | 47598 | 2552
350 | 12.5 | 127 | 162 | 37.5 | 25 | 30045 | 1717 | 2020 | 13.6 | 49393 | 2642
350 | 16 | 159 | 203 | 48 | 32 | 36511 | 2086 | 2488 | 13.4 | 61481 | 3238
400 | 10 | 120 | 153 | 25 | 15 | 38216 | 1911 | 2214 | 15.8 | 60431 | 2892
400 | 12 | 141 | 180 | 36 | 24 | 44319 | 2216 | 2587 | 15.7 | 71843 | 3395
400 | 12.5 | 147 | 187 | 37.5 | 25 | 45877 | 2294 | 2683 | 15.7 | 74598 | 3518
400 | 16 | 184 | 235 | 48 | 32 | 56154 | 2808 | 3322 | 15.5 | 93279 | 4336

## RHS
RHS
|  |  |  | γεωμετρία |  |  | άξονας κάμψης x-x |  |  |  | άξονας κάμψης y-y |  |  |  | στρέψη
H (mm) | B (mm) | t (mm) | g (kg/m) | A (cm2) | ro (mm) | ri (mm) | Ix (cm4) | Wel.x (cm3) | Wpl.x (cm3) | ix (cm) | Iy (cm4) | Wel.y (cm3) | Wpl.y (cm3) | iy (cm) | It (cm4) | Wt (cm3)
40 | 20 | 2 | 1.68 | 2.14 | 4 | 2 | 4.05 | 2.02 | 2.61 | 1.38 | 1.34 | 1.34 | 1.6 | 0.793 | 3.45 | 2.36
40 | 20 | 2.5 | 2.03 | 2.59 | 5 | 2.5 | 4.69 | 2.35 | 3.09 | 1.35 | 1.54 | 1.54 | 1.88 | 0.77 | 4.06 | 2.72
50 | 25 | 2.5 | 2.62 | 3.34 | 5 | 2.5 | 9.89 | 3.95 | 5.11 | 1.72 | 3.28 | 2.62 | 3.12 | 0.991 | 8.43 | 4.6
50 | 25 | 3 | 3.07 | 3.91 | 6 | 3 | 11.2 | 4.47 | 5.86 | 1.69 | 3.67 | 2.93 | 3.56 | 0.969 | 9.64 | 5.18
50 | 30 | 3 | 3.3 | 4.21 | 6 | 3 | 12.8 | 5.13 | 6.57 | 1.75 | 5.7 | 3.8 | 4.58 | 1.16 | 13.5 | 6.49
50 | 30 | 4 | 4.2 | 5.35 | 8 | 4 | 15.3 | 6.1 | 8.05 | 1.69 | 6.69 | 4.46 | 5.58 | 1.12 | 16.5 | 7.71
60 | 40 | 3 | 4.25 | 5.41 | 6 | 3 | 25.4 | 8.46 | 10.5 | 2.17 | 13.4 | 6.72 | 7.94 | 1.58 | 29.3 | 11.2
60 | 40 | 4 | 5.45 | 6.95 | 8 | 4 | 31 | 10.3 | 13.2 | 2.11 | 16.3 | 8.14 | 9.89 | 1.53 | 36.7 | 13.7
70 | 50 | 3 | 5.19 | 6.61 | 6 | 3 | 44.1 | 12.6 | 15.4 | 2.58 | 26.1 | 10.4 | 12.2 | 1.99 | 53.6 | 17.1
70 | 50 | 4 | 6.71 | 8.55 | 8 | 4 | 54.7 | 15.6 | 19.5 | 2.53 | 32.2 | 12.9 | 15.4 | 1.94 | 68.1 | 21.2
80 | 40 | 3 | 5.19 | 6.61 | 6 | 3 | 52.3 | 13.1 | 16.5 | 2.81 | 17.6 | 8.78 | 10.2 | 1.63 | 43.9 | 15.3
80 | 40 | 4 | 6.71 | 8.55 | 8 | 4 | 64.8 | 16.2 | 20.9 | 2.75 | 21.5 | 10.7 | 12.8 | 1.59 | 55.2 | 18.8
80 | 40 | 5 | 8.13 | 10.4 | 10 | 5 | 75.1 | 18.8 | 24.7 | 2.69 | 24.6 | 12.3 | 15 | 1.54 | 65 | 21.7
80 | 60 | 3 | 6.13 | 7.81 | 6 | 3 | 70 | 17.5 | 21.2 | 3 | 44.9 | 15 | 17.4 | 2.4 | 88.3 | 24.1
80 | 60 | 4 | 7.97 | 10.1 | 8 | 4 | 87.9 | 22 | 27 | 2.94 | 56.1 | 18.7 | 22.1 | 2.35 | 113 | 30.3
80 | 60 | 5 | 9.7 | 12.4 | 10 | 5 | 103 | 25.8 | 32.2 | 2.89 | 65.7 | 21.9 | 26.4 | 2.31 | 136 | 35.7
90 | 50 | 3 | 6.13 | 7.81 | 6 | 3 | 81.9 | 18.2 | 22.6 | 3.24 | 32.7 | 13.1 | 15 | 2.05 | 76.7 | 22.4
90 | 50 | 4 | 7.97 | 10.1 | 8 | 4 | 103 | 22.8 | 28.8 | 3.18 | 40.7 | 16.3 | 19.1 | 2 | 97.7 | 28
90 | 50 | 5 | 9.7 | 12.4 | 10 | 5 | 121 | 26.8 | 34.4 | 3.12 | 47.4 | 18.9 | 22.7 | 1.96 | 116 | 32.7
100 | 40 | 3 | 6.13 | 7.81 | 6 | 3 | 92.3 | 18.5 | 23.7 | 3.44 | 21.7 | 10.8 | 12.4 | 1.67 | 59 | 19.4
100 | 40 | 4 | 7.97 | 10.1 | 8 | 4 | 116 | 23.1 | 30.3 | 3.38 | 26.7 | 13.3 | 15.7 | 1.62 | 74.5 | 24
100 | 40 | 5 | 9.7 | 12.4 | 10 | 5 | 136 | 27.1 | 36.1 | 3.31 | 30.8 | 15.4 | 18.5 | 1.58 | 87.9 | 27.9
100 | 50 | 3 | 6.6 | 8.41 | 6 | 3 | 106 | 21.3 | 26.7 | 3.56 | 36.1 | 14.4 | 16.4 | 2.07 | 88.6 | 25
100 | 50 | 4 | 8.59 | 10.9 | 8 | 4 | 134 | 26.8 | 34.1 | 3.5 | 44.9 | 18 | 20.9 | 2.03 | 113 | 31.3
100 | 50 | 5 | 10.5 | 13.4 | 10 | 5 | 158 | 31.6 | 40.8 | 3.44 | 52.5 | 21 | 25 | 1.98 | 135 | 36.8
100 | 60 | 3.6 | 8.37 | 10.7 | 7.2 | 3.6 | 140 | 28 | 34.7 | 3.63 | 63.3 | 21.1 | 24.3 | 2.44 | 143 | 35.6
100 | 60 | 4 | 9.22 | 11.7 | 8 | 4 | 153 | 30.5 | 37.9 | 3.6 | 68.7 | 22.9 | 26.6 | 2.42 | 156 | 38.7
100 | 60 | 5 | 11.3 | 14.4 | 10 | 5 | 181 | 36.2 | 45.6 | 3.55 | 80.8 | 26.9 | 31.9 | 2.37 | 188 | 45.8
100 | 60 | 6 | 13.2 | 16.8 | 12 | 6 | 205 | 41.1 | 52.5 | 3.49 | 91.2 | 30.4 | 36.6 | 2.33 | 216 | 51.9
100 | 80 | 3 | 8.01 | 10.2 | 6 | 3 | 149 | 29.8 | 35.4 | 3.82 | 106 | 26.4 | 30.4 | 3.22 | 196 | 41.9
100 | 80 | 4 | 10.5 | 13.3 | 8 | 4 | 189 | 37.9 | 45.6 | 3.77 | 134 | 33.5 | 39.2 | 3.17 | 254 | 53.4
100 | 80 | 5 | 12.8 | 16.4 | 10 | 5 | 226 | 45.2 | 55.1 | 3.72 | 160 | 39.9 | 47.2 | 3.12 | 308 | 63.7
100 | 80 | 6 | 15.1 | 19.2 | 12 | 6 | 258 | 51.7 | 63.8 | 3.67 | 182 | 45.5 | 54.7 | 3.08 | 357 | 73
|  |  |  | γεωμετρία |  |  | άξονας κάμψης x-x |  |  |  | άξονας κάμψης y-y |  |  |  | στρέψη
H (mm) | B (mm) | t (mm) | g (kg/m) | A (cm2) | ro (mm) | ri (mm) | Ix (cm4) | Wel.x (cm3) | Wpl.x (cm3) | ix (cm) | Iy (cm4) | Wel.y (cm3) | Wpl.y (cm3) | iy (cm) | It (cm4) | Wt (cm3)
120 | 60 | 4 | 10.5 | 13.3 | 8 | 4 | 241 | 40.1 | 50.5 | 4.25 | 81.2 | 27.1 | 31.1 | 2.47 | 201 | 47
120 | 60 | 5 | 12.8 | 16.4 | 10 | 5 | 287 | 47.8 | 60.9 | 4.19 | 96 | 32 | 37.4 | 2.42 | 242 | 55.8
120 | 60 | 6 | 15.1 | 19.2 | 12 | 6 | 328 | 54.7 | 70.6 | 4.13 | 109 | 36.3 | 43.1 | 2.38 | 280 | 63.6
120 | 80 | 4 | 11.7 | 14.9 | 8 | 4 | 295 | 49.1 | 59.8 | 4.44 | 157 | 39.3 | 45.2 | 3.24 | 331 | 64.9
120 | 80 | 5 | 14.4 | 18.4 | 10 | 5 | 353 | 58.9 | 72.4 | 4.39 | 188 | 46.9 | 54.7 | 3.2 | 402 | 77.8
120 | 80 | 6.3 | 17.5 | 22.2 | 15.75 | 9.45 | 408 | 68.1 | 85.6 | 4.28 | 217 | 54.3 | 64.7 | 3.12 | 488 | 92.1
120 | 80 | 8 | 21.4 | 27.2 | 20 | 12 | 476 | 79.3 | 102 | 4.18 | 252 | 62.9 | 76.9 | 3.04 | 584 | 108
140 | 80 | 4 | 13 | 16.5 | 8 | 4 | 430 | 61.4 | 75.5 | 5.1 | 180 | 45.1 | 51.3 | 3.3 | 412 | 76.5
140 | 80 | 5 | 16 | 20.4 | 10 | 5 | 517 | 73.9 | 91.8 | 5.04 | 216 | 54 | 62.2 | 3.26 | 501 | 91.8
140 | 80 | 6.3 | 19.4 | 24.8 | 15.75 | 9.45 | 603 | 86.1 | 109 | 4.93 | 251 | 62.9 | 74 | 3.19 | 609 | 109
140 | 80 | 8 | 23.9 | 30.4 | 20 | 12 | 708 | 101 | 131 | 4.82 | 293 | 73.3 | 88.4 | 3.1 | 731 | 129
150 | 100 | 4 | 14.9 | 18.9 | 8 | 4 | 595 | 79.3 | 95.7 | 5.6 | 319 | 63.7 | 72.5 | 4.1 | 662 | 105
150 | 100 | 5 | 18.3 | 23.4 | 10 | 5 | 719 | 95.9 | 117 | 5.55 | 384 | 76.8 | 88.3 | 4.05 | 809 | 127
150 | 100 | 6.3 | 22.4 | 28.5 | 15.75 | 9.45 | 848 | 113 | 140 | 5.45 | 453 | 90.5 | 106 | 3.98 | 992 | 152
150 | 100 | 8 | 27.7 | 35.2 | 20 | 12 | 1008 | 134 | 169 | 5.35 | 536 | 107 | 128 | 3.9 | 1206 | 182
160 | 80 | 4 | 14.2 | 18.1 | 8 | 4 | 598 | 74.7 | 92.9 | 5.74 | 204 | 50.9 | 57.4 | 3.35 | 494 | 88
160 | 80 | 5 | 17.5 | 22.4 | 10 | 5 | 722 | 90.2 | 113 | 5.68 | 244 | 61 | 69.7 | 3.3 | 601 | 106
160 | 80 | 6.3 | 21.4 | 27.3 | 15.75 | 9.45 | 846 | 106 | 135 | 5.57 | 286 | 71.4 | 83.3 | 3.24 | 732 | 126
160 | 80 | 8 | 26.4 | 33.6 | 20 | 12 | 1001 | 125 | 163 | 5.46 | 335 | 83.7 | 100 | 3.16 | 882 | 150
180 | 100 | 5 | 20.7 | 26.4 | 10 | 5 | 1124 | 125 | 154 | 6.53 | 452 | 90.4 | 103 | 4.14 | 1045 | 154
180 | 100 | 6.3 | 25.4 | 32.3 | 15.75 | 9.45 | 1335 | 148 | 186 | 6.43 | 536 | 107 | 124 | 4.07 | 1283 | 185
180 | 100 | 8 | 31.4 | 40 | 20 | 12 | 1598 | 178 | 226 | 6.32 | 637 | 127 | 150 | 3.99 | 1565 | 222
180 | 100 | 10 | 38.1 | 48.6 | 25 | 15 | 1859 | 207 | 268 | 6.19 | 736 | 147 | 177 | 3.89 | 1859 | 260
200 | 100 | 5 | 22.3 | 28.4 | 10 | 5 | 1459 | 146 | 181 | 7.17 | 497 | 99.4 | 112 | 4.19 | 1206 | 172
200 | 100 | 6.3 | 27.4 | 34.8 | 15.75 | 9.45 | 1739 | 174 | 219 | 7.06 | 591 | 118 | 135 | 4.12 | 1483 | 208
200 | 100 | 8 | 33.9 | 43.2 | 20 | 12 | 2091 | 209 | 267 | 6.95 | 705 | 141 | 165 | 4.04 | 1811 | 250
200 | 100 | 10 | 41.3 | 52.6 | 25 | 15 | 2444 | 244 | 318 | 6.82 | 818 | 164 | 195 | 3.94 | 2154 | 292
200 | 100 | 12 | 47.1 | 60.1 | 36 | 24 | 2607 | 261 | 350 | 6.59 | 876 | 175 | 215 | 3.82 | 2414 | 322
200 | 120 | 5 | 23.8 | 30.4 | 10 | 5 | 1649 | 165 | 201 | 7.37 | 750 | 125 | 141 | 4.97 | 1652 | 210
200 | 120 | 6.3 | 29.3 | 37.4 | 15.75 | 9.45 | 1976 | 198 | 244 | 7.27 | 898 | 150 | 172 | 4.9 | 2040 | 255
200 | 120 | 8 | 36.5 | 46.4 | 20 | 12 | 2386 | 239 | 298 | 7.17 | 1079 | 180 | 209 | 4.82 | 2507 | 308
200 | 120 | 10 | 44.4 | 56.6 | 25 | 15 | 2806 | 281 | 356 | 7.04 | 1262 | 210 | 250 | 4.72 | 3007 | 364
200 | 120 | 12 | 50.9 | 64.9 | 36 | 24 | 3031 | 303 | 395 | 6.84 | 1368 | 228 | 278 | 4.59 | 3419 | 406
250 | 100 | 5 | 26.2 | 33.4 | 10 | 5 | 2554 | 204 | 259 | 8.75 | 610 | 122 | 136 | 4.28 | 1620 | 217
250 | 100 | 6.3 | 32.3 | 41.1 | 15.75 | 9.45 | 3066 | 245 | 314 | 8.63 | 730 | 146 | 165 | 4.21 | 1993 | 263
250 | 100 | 8 | 40.2 | 51.2 | 20 | 12 | 3714 | 297 | 385 | 8.51 | 875 | 175 | 201 | 4.13 | 2439 | 317
250 | 100 | 10 | 49.1 | 62.6 | 25 | 15 | 4384 | 351 | 462 | 8.37 | 1021 | 204 | 240 | 4.04 | 2910 | 373
250 | 150 | 6.3 | 37.2 | 47.4 | 15.75 | 9.45 | 4001 | 320 | 391 | 9.18 | 1825 | 243 | 276 | 6.2 | 4078 | 412
250 | 150 | 8 | 46.5 | 59.2 | 20 | 12 | 4886 | 391 | 482 | 9.08 | 2219 | 296 | 340 | 6.12 | 5050 | 504
250 | 150 | 10 | 57 | 72.6 | 25 | 15 | 5825 | 466 | 582 | 8.96 | 2634 | 351 | 409 | 6.02 | 6121 | 602
250 | 150 | 12 | 66 | 84.1 | 36 | 24 | 6458 | 517 | 658 | 8.77 | 2925 | 390 | 463 | 5.9 | 7088 | 684
260 | 180 | 6.3 | 41.2 | 52.5 | 15.75 | 9.45 | 5013 | 386 | 463 | 9.77 | 2856 | 317 | 361 | 7.38 | 5844 | 523
260 | 180 | 8 | 51.5 | 65.6 | 20 | 12 | 6145 | 473 | 573 | 9.68 | 3493 | 388 | 446 | 7.29 | 7267 | 642
260 | 180 | 10 | 63.2 | 80.6 | 25 | 15 | 7363 | 566 | 694 | 9.56 | 4174 | 464 | 540 | 7.2 | 8850 | 772
260 | 180 | 12 | 73.5 | 93.7 | 36 | 24 | 8245 | 634 | 790 | 9.38 | 4679 | 520 | 615 | 7.07 | 10328 | 884
|  |  |  | γεωμετρία |  |  | άξονας κάμψης x-x |  |  |  | άξονας κάμψης y-y |  |  |  | στρέψη
H (mm) | B (mm) | t (mm) | g (kg/m) | A (cm2) | ro (mm) | ri (mm) | Ix (cm4) | Wel.x (cm3) | Wpl.x (cm3) | ix (cm) | Iy (cm4) | Wel.y (cm3) | Wpl.y (cm3) | iy (cm) | It (cm4) | Wt (cm3)
300 | 100 | 6.3 | 37.2 | 47.4 | 15.75 | 9.45 | 4907 | 327 | 425 | 10.2 | 868 | 174 | 194 | 4.28 | 2515 | 318
300 | 100 | 8 | 46.5 | 59.2 | 20 | 12 | 5978 | 399 | 523 | 10 | 1045 | 209 | 238 | 4.2 | 3080 | 385
300 | 100 | 10 | 57 | 72.6 | 25 | 15 | 7106 | 474 | 631 | 9.9 | 1224 | 245 | 285 | 4.11 | 3681 | 455
300 | 100 | 12 | 66 | 84.1 | 36 | 24 | 7808 | 521 | 710 | 9.64 | 1343 | 269 | 321 | 4 | 4177 | 508
300 | 150 | 6.3 | 42.2 | 53.7 | 15.75 | 9.45 | 6266 | 418 | 517 | 10.8 | 2150 | 287 | 321 | 6.32 | 5234 | 499
300 | 150 | 8 | 52.8 | 67.2 | 20 | 12 | 7684 | 512 | 640 | 10.7 | 2623 | 350 | 396 | 6.25 | 6491 | 612
300 | 150 | 10 | 64.8 | 82.6 | 25 | 15 | 9209 | 614 | 776 | 10.6 | 3125 | 417 | 479 | 6.15 | 7879 | 733
300 | 150 | 12 | 75.4 | 96.1 | 36 | 24 | 10298 | 687 | 883 | 10.4 | 3498 | 466 | 546 | 6.03 | 9153 | 837
300 | 200 | 6.3 | 47.1 | 60 | 15.75 | 9.45 | 7624 | 508 | 610 | 11.3 | 4104 | 410 | 463 | 8.27 | 8524 | 680
300 | 200 | 8 | 59.1 | 75.2 | 20 | 12 | 9389 | 626 | 757 | 11.2 | 5042 | 504 | 574 | 8.19 | 10627 | 838
300 | 200 | 10 | 72.7 | 92.6 | 25 | 15 | 11313 | 754 | 921 | 11.1 | 6058 | 606 | 698 | 8.09 | 12987 | 1012
300 | 200 | 12 | 84.8 | 108 | 36 | 24 | 12788 | 853 | 1056 | 10.9 | 6854 | 685 | 801 | 7.96 | 15236 | 1167
300 | 200 | 12.5 | 88 | 112 | 37.5 | 25 | 13179 | 879 | 1091 | 10.8 | 7060 | 706 | 828 | 7.94 | 15768 | 1204
300 | 200 | 16 | 109 | 139 | 48 | 32 | 15617 | 1041 | 1319 | 10.6 | 8340 | 834 | 1000 | 7.75 | 19223 | 1442
350 | 250 | 8 | 71.6 | 91.2 | 20 | 12 | 16001 | 914 | 1092 | 13.2 | 9573 | 766 | 869 | 10.2 | 19136 | 1253
350 | 250 | 10 | 88.4 | 113 | 25 | 15 | 19407 | 1109 | 1335 | 13.1 | 11588 | 927 | 1062 | 10.1 | 23500 | 1522
350 | 250 | 12 | 104 | 132 | 36 | 24 | 22197 | 1268 | 1544 | 13 | 13261 | 1061 | 1229 | 10 | 27749 | 1770
350 | 250 | 12.5 | 108 | 137 | 37.5 | 25 | 22922 | 1310 | 1598 | 12.9 | 13690 | 1095 | 1272 | 9.99 | 28764 | 1830
350 | 250 | 16 | 134 | 171 | 48 | 32 | 27580 | 1576 | 1954 | 12.7 | 16434 | 1315 | 1554 | 9.81 | 35497 | 2220
400 | 200 | 8 | 71.6 | 91.2 | 20 | 12 | 18974 | 949 | 1173 | 14.4 | 6517 | 652 | 728 | 8.45 | 15820 | 1133
400 | 200 | 10 | 88.4 | 113 | 25 | 15 | 23003 | 1150 | 1434 | 14.3 | 7864 | 786 | 888 | 8.36 | 19368 | 1373
400 | 200 | 12.5 | 108 | 137 | 37.5 | 25 | 27100 | 1355 | 1714 | 14.1 | 9260 | 926 | 1062 | 8.22 | 23594 | 1644
400 | 200 | 16 | 134 | 171 | 48 | 32 | 32547 | 1627 | 2093 | 13.8 | 11056 | 1106 | 1294 | 8.05 | 28928 | 1984
400 | 300 | 8 | 84.2 | 107 | 20 | 12 | 25122 | 1256 | 1487 | 15.3 | 16212 | 1081 | 1224 | 12.3 | 31179 | 1747
400 | 300 | 10 | 104 | 133 | 25 | 15 | 30609 | 1530 | 1824 | 15.2 | 19726 | 1315 | 1501 | 12.2 | 38407 | 2132
400 | 300 | 12 | 123 | 156 | 36 | 24 | 35284 | 1764 | 2122 | 15 | 22747 | 1516 | 1747 | 12.1 | 45527 | 2492
400 | 300 | 12.5 | 127 | 162 | 37.5 | 25 | 36489 | 1824 | 2198 | 15 | 23517 | 1568 | 1810 | 12 | 47237 | 2580
400 | 300 | 16 | 159 | 203 | 48 | 32 | 44350 | 2218 | 2708 | 14.8 | 28535 | 1902 | 2228 | 11.9 | 58730 | 3159

## CHS
CHS
|  |  | γεωμετρία |  |  |  |  | στρέψη
D (mm) | t (mm) | g (kg/m) | A (cm2) | I (cm4) | Wel (cm3) | Wpl (cm3) | i (cm) | It (cm4) | Wt (cm3) | D (mm)
33.7 | 2.6 | 1.9941 | 2.5403 | 3.0927 | 1.8354 | 2.52 | 1.1034 | 6.19 | 3.67 | 33.7
| 3.2 | 2.407 | 3.0662 | 3.6047 | 2.1393 | 2.99 | 1.0843 | 7.21 | 4.28 | 33.7
| 4 | 2.9298 | 3.7322 | 4.1898 | 2.4865 | 3.55 | 1.0595 | 8.38 | 4.97 | 33.7
42.4 | 2.6 | 2.552 | 3.2509 | 6.4645 | 3.0493 | 4.12 | 1.4101 | 12.9 | 6.1 | 42.4
| 3.2 | 3.0935 | 3.9408 | 7.62 | 3.5943 | 4.93 | 1.3905 | 15.2 | 7.19 | 42.4
| 4 | 3.788 | 4.8255 | 8.9908 | 4.241 | 5.92 | 1.365 | 18 | 8.48 | 42.4
48.3 | 2.6 | 2.9303 | 3.7328 | 9.7765 | 4.0483 | 5.44 | 1.6184 | 19.6 | 8.1 | 48.3
| 3.2 | 3.5591 | 4.5339 | 11.5857 | 4.7974 | 6.52 | 1.5985 | 23.2 | 9.59 | 48.3
| 4 | 4.37 | 5.5669 | 13.7676 | 5.7009 | 7.87 | 1.5726 | 27.5 | 11.4 | 48.3
60.3 | 2.9 | 4.1052 | 5.2295 | 21.5924 | 7.1617 | 9.56 | 2.032 | 43.2 | 14.3 | 60.3
| 3.6 | 5.0339 | 6.4126 | 25.8737 | 8.5817 | 11.6 | 2.0087 | 51.7 | 17.2 | 60.3
| 4 | 5.5538 | 7.0749 | 28.1729 | 9.3443 | 12.7 | 1.9955 | 56.3 | 18.7 | 60.3
| 5 | 6.8189 | 8.6865 | 33.4766 | 11.1033 | 15.3 | 1.9631 | 67 | 22.2 | 60.3
76.1 | 2.9 | 5.2351 | 6.669 | 44.7376 | 11.7576 | 15.5 | 2.59 | 89.5 | 23.5 | 76.1
| 3.6 | 6.4367 | 8.1996 | 54.0065 | 14.1936 | 18.9 | 2.5664 | 108 | 28.4 | 76.1
| 4 | 7.1124 | 9.0604 | 59.0555 | 15.5205 | 20.8 | 2.553 | 118 | 31 | 76.1
| 5 | 8.7672 | 11.1684 | 70.922 | 18.6392 | 25.3 | 2.52 | 142 | 37.3 | 76.1
88.9 | 3.2 | 6.7632 | 8.6155 | 79.2059 | 17.8191 | 23.5 | 3.0321 | 158 | 35.6 | 88.9
| 4 | 8.375 | 10.6688 | 96.3398 | 21.6738 | 28.9 | 3.005 | 193 | 43.3 | 88.9
| 5 | 10.3455 | 13.179 | 116.3739 | 26.1808 | 35.2 | 2.9716 | 233 | 52.4 | 88.9
| 6.3 | 12.8334 | 16.3482 | 140.2361 | 31.5492 | 43.1 | 2.9288 | 280 | 63.1 | 88.9
101.6 | 3.6 | 8.7006 | 11.0835 | 133.2374 | 26.2278 | 34.6 | 3.4672 | 266 | 52.5 | 101.6
| 4.5 | 10.7758 | 13.7272 | 162.1294 | 31.9152 | 42.5 | 3.4367 | 324 | 63.8 | 101.6
| 6.3 | 14.8065 | 18.8618 | 215.0666 | 42.3359 | 57.3 | 3.3767 | 430 | 84.7 | 101.6
108 | 3.6 | 9.2688 | 11.8074 | 161.0571 | 29.8254 | 39.3 | 3.6933 | 322 | 59.7 | 108
| 4.5 | 11.4861 | 14.632 | 196.297 | 36.3513 | 48.2 | 3.6627 | 393 | 72.7 | 108
| 6.3 | 15.8009 | 20.1285 | 261.2322 | 48.3763 | 65.2 | 3.6025 | 522 | 96.8 | 108
114.3 | 3.6 | 9.8281 | 12.5199 | 191.9837 | 33.5929 | 44.1 | 3.9159 | 384 | 67.2 | 114.3
| 4.5 | 12.1852 | 15.5226 | 234.3194 | 41.0008 | 54.3 | 3.8853 | 469 | 82 | 114.3
| 5.6 | 15.0119 | 19.1235 | 283.1964 | 49.5532 | 66.2 | 3.8482 | 566 | 99.1 | 114.3
| 7.1 | 18.7704 | 23.9113 | 344.9876 | 60.3653 | 73.6 | 3.7984 | 690 | 121 | 114.3
133 | 4 | 12.7253 | 16.2106 | 337.5253 | 50.7557 | 66.6 | 4.563 | 675 | 102 | 133
| 5.6 | 17.5945 | 22.4134 | 455.6113 | 68.513 | 91 | 4.5086 | 911 | 137 | 133
| 7.1 | 22.0447 | 28.0824 | 558.1802 | 83.9369 | 113 | 4.4583 | 1116 | 168 | 133
|  |  | γεωμετρία |  |  |  |  | στρέψη
D (mm) | t (mm) | g (kg/m) | A (cm2) | I (cm4) | Wel (cm3) | Wpl (cm3) | i (cm) | It (cm4) | Wt (cm3)
139.7 | 4 | 13.3863 | 17.0526 | 392.8589 | 56.2432 | 73.7 | 4.7998 | 786 | 112 | 139.7
| 5.6 | 18.5198 | 23.5921 | 531.2402 | 76.0544 | 101 | 4.7453 | 1062 | 152 | 139.7
| 6.3 | 20.726 | 26.4026 | 588.6206 | 84.2692 | 112 | 4.7217 | 1177 | 169 | 139.7
| 7.1 | 23.2178 | 29.5768 | 651.9168 | 93.331 | 125 | 4.6948 | 1304 | 187 | 139.7
159 | 4.5 | 17.1459 | 21.8419 | 652.2681 | 82.0463 | 107 | 5.4647 | 1305 | 164 | 159
| 5.6 | 21.1852 | 26.9875 | 794.8815 | 99.9851 | 132 | 5.4271 | 1590 | 200 | 159
| 6.3 | 23.7246 | 30.2224 | 882.381 | 110.9913 | 147 | 5.4034 | 1765 | 222 | 159
| 7.1 | 26.5972 | 33.8818 | 979.3532 | 123.1891 | 164 | 5.3763 | 1959 | 246 | 159
168.3 | 4.5 | 18.178 | 23.1567 | 777.216 | 92.3608 | 121 | 5.7934 | 1554 | 185 | 168.3
| 5.6 | 22.4696 | 28.6237 | 948.2542 | 112.6862 | 148 | 5.7557 | 1897 | 225 | 168.3
| 6.3 | 25.1695 | 32.0631 | 1053.4205 | 125.1837 | 165 | 5.7319 | 2107 | 250 | 168.3
| 7.1 | 28.2256 | 35.9562 | 1170.1864 | 139.0596 | 185 | 5.7048 | 2340 | 278 | 168.3
| 8.8 | 34.6149 | 44.0954 | 1406.5158 | 167.1439 | 224 | 5.6478 | 2813 | 334 | 168.3
177.8 | 4.5 | 19.2323 | 24.4997 | 920.3665 | 103.5283 | 135 | 6.1291 | 1841 | 207 | 177.8
| 5.6 | 23.7816 | 30.295 | 1124.1038 | 126.4459 | 166 | 6.0914 | 2248 | 253 | 177.8
| 6.3 | 26.6455 | 33.9433 | 1249.6214 | 140.5648 | 185 | 6.0675 | 2499 | 281 | 177.8
| 7.1 | 29.889 | 38.0752 | 1389.2151 | 156.2672 | 207 | 6.0404 | 2778 | 313 | 177.8
| 8 | 33.5002 | 42.6754 | 1541.4374 | 173.39 | 231 | 6.01 | 3083 | 347 | 177.8
193.7 | 5 | 23.2681 | 29.6409 | 1320.2324 | 136.3172 | 178 | 6.6739 | 2640 | 273 | 193.7
| 5.6 | 25.9774 | 33.0923 | 1464.8699 | 151.2514 | 198 | 6.6533 | 2930 | 303 | 193.7
| 6.3 | 29.1159 | 37.0903 | 1630.0456 | 168.3062 | 221 | 6.6293 | 3260 | 337 | 193.7
| 7.1 | 32.673 | 41.6217 | 1814.1845 | 187.319 | 247 | 6.6021 | 3628 | 375 | 193.7
| 8 | 36.6371 | 46.6715 | 2015.5373 | 208.1092 | 276 | 6.5716 | 4031 | 416 | 193.7
| 8.8 | 40.1272 | 51.1175 | 2189.4544 | 226.0665 | 301 | 6.5446 | 4379 | 452 | 193.7
219.1 | 5 | 26.4001 | 33.6307 | 1928.0429 | 175.9966 | 229 | 7.5716 | 3856 | 352 | 219.1
| 6.3 | 33.0622 | 42.1174 | 2386.1393 | 217.8128 | 285 | 7.5269 | 4772 | 436 | 219.1
| 7.1 | 37.1205 | 47.2873 | 2659.5775 | 242.7729 | 319 | 7.4995 | 5319 | 486 | 219.1
| 8.8 | 45.6396 | 58.1396 | 3219.7352 | 293.9055 | 389 | 7.4417 | 6439 | 588 | 219.1
| 10 | 51.5672 | 65.6907 | 3598.439 | 328.4746 | 438 | 7.4013 | 7197 | 657 | 219.1
244.5 | 6.3 | 37.0085 | 47.1446 | 3346.0267 | 273.7036 | 358 | 8.4246 | 6692 | 547 | 244.5
| 8 | 46.6596 | 59.4389 | 4160.4467 | 340.3228 | 448 | 8.3663 | 8321 | 681 | 244.5
| 10 | 57.8312 | 73.6703 | 5073.1473 | 414.9814 | 550 | 8.2984 | 10146 | 830 | 244.5
| 11 | 63.3431 | 80.6918 | 5511.5782 | 450.8448 | 600 | 8.2646 | 11023 | 902 | 244.5
273 | 6.3 | 41.4365 | 52.7854 | 4695.8234 | 344.0164 | 448 | 9.4319 | 9392 | 688 | 273
| 7.1 | 46.5582 | 59.3098 | 5245.4504 | 384.2821 | 502 | 9.4043 | 10491 | 769 | 273
| 8.8 | 57.337 | 73.0408 | 6380.0275 | 467.4013 | 614 | 9.3461 | 12760 | 935 | 273
| 10 | 64.8598 | 82.6239 | 7154.0925 | 524.1093 | 692 | 9.3052 | 14308 | 1048 | 273
| 11 | 71.0744 | 90.5407 | 7782.5391 | 570.1494 | 756 | 9.2713 | 15565 | 1140 | 273
323.9 | 6.3 | 49.3447 | 62.8595 | 7928.8969 | 489.5892 | 636 | 11.2311 | 15858 | 979 | 323.9
| 7.1 | 55.4706 | 70.6632 | 8869.3509 | 547.6598 | 713 | 11.2034 | 17739 | 1095 | 323.9
| 8.8 | 68.3834 | 87.1126 | 10819.9777 | 668.1061 | 874 | 11.1448 | 21640 | 1336 | 323.9
| 10 | 77.4125 | 98.6146 | 12158.3424 | 750.7467 | 986 | 11.1037 | 24317 | 1501 | 323.9
| 11 | 84.8824 | 108.1305 | 13249.6883 | 818.1345 | 1077 | 11.0695 | 26499 | 1636 | 323.9
| 12.5 | 95.9949 | 122.2865 | 14846.5296 | 916.7354 | 1213 | 11.0185 | 29693 | 1833 | 323.9
355.6 | 8 | 68.5787 | 87.3614 | 13201.3746 | 742.4845 | 967 | 12.2928 | 26403 | 1485 | 355.6
| 10 | 85.2302 | 108.5734 | 16223.4997 | 912.4578 | 1195 | 12.2239 | 32447 | 1825 | 355.6
| 12.5 | 105.767 | 134.7351 | 19852.1763 | 1116.5453 | 1472 | 12.1385 | 39704 | 2233 | 355.6
|  |  | γεωμετρία |  |  |  |  | στρέψη
D (mm) | t (mm) | g (kg/m) | A (cm2) | I (cm4) | Wel (cm3) | Wpl (cm3) | i (cm) | It (cm4) | Wt (cm3)
406.4 | 8.8 | 86.2876 | 109.9206 | 21731.7338 | 1069.4751 | 1391 | 14.0607 | 43463 | 2139 | 406.4
| 12.5 | 121.4271 | 154.6842 | 30030.6667 | 1477.8871 | 1940 | 13.9335 | 60061 | 2956 | 406.4
| 17.5 | 167.84 | 213.8089 | 40503.2871 | 1993.272 | 2649 | 13.7636 | 81007 | 3987 | 406.4
457 | 10 | 110.2369 | 140.4292 | 35091.3241 | 1535.7253 | 1998 | 15.8078 | 70183 | 3071 | 457
| 14.2 | 155.0656 | 197.5358 | 48463.8001 | 2120.9541 | 2785 | 15.6634 | 96928 | 4242 | 457
| 17.5 | 189.6778 | 241.6277 | 58433.5927 | 2557.2688 | 3382 | 15.551 | 116867 | 5115 | 457
508 | 8.8 | 108.337 | 138.0089 | 43003.2447 | 1693.0411 | 2193 | 17.6521 | 86006 | 3386 | 508
| 14.2 | 172.9255 | 220.2872 | 67198.6386 | 2645.6157 | 3463 | 17.4657 | 134397 | 5291 | 508
| 20 | 240.6963 | 306.6194 | 91427.7855 | 3599.5191 | 4766 | 17.2679 | 182856 | 7199 | 508
559 | 12.5 | 168.4689 | 214.61 | 80161.8158 | 2868.0435 | 3734 | 19.3267 | 160324 | 5736 | 559
| 16.2 | 216.8575 | 276.2516 | 101831.2531 | 3643.3364 | 4719 | 19.1994 | 201366 | 7205 | 559
| 20 | 265.851 | 338.6637 | 123155.4735 | 4406.2781 | 5813 | 19.0696 | 246311 | 8813 | 559
610 | 12.5 | 184.1906 | 234.6377 | 104754.735 | 3434.5815 | 4463 | 21.1294 | 209509 | 6869 | 610
| 16 | 234.3829 | 298.577 | 131781.4225 | 4320.7024 | 5647 | 21.0087 | 263563 | 8641 | 610
| 20 | 291.0057 | 370.7079 | 161489.6434 | 5294.7424 | 6965 | 20.8716 | 322979 | 10589 | 610
660 | 14.2 | 226.1549 | 288.0954 | 150263.0761 | 4553.4265 | 5923 | 22.838 | 300526 | 9107 | 660
| 20 | 315.6672 | 402.1239 | 206088.4781 | 6245.1054 | 8195 | 22.6385 | 412177 | 12490 | 660
| 25 | 391.5013 | 498.7278 | 251764.0446 | 7629.2135 | 10086 | 22.468 | 503528 | 15258 | 660
711 | 10 | 172.8771 | 220.2256 | 135301.4059 | 3805.9467 | 4914 | 24.7866 | 270603 | 7612 | 711
| 20 | 340.822 | 434.1681 | 259350.8601 | 7295.3828 | 9552 | 24.4408 | 518702 | 14591 | 711
813 | 10 | 198.0319 | 252.2699 | 203363.9032 | 5002.802 | 6448 | 28.3925 | 406728 | 10006 | 813
| 16 | 314.4835 | 400.6159 | 318221.7248 | 7828.3327 | 10165 | 28.1839 | 636443 | 15657 | 813
| 25 | 485.8316 | 618.8938 | 480856.4638 | 11829.1873 | 15529 | 27.874 | 961713 | 23658 | 813
914 | 10 | 222.94 | 284 | 290147.1554 | 6348.9531 | 8172 | 31.9632 | 580294 | 12698 | 914
| 25 | 548.1019 | 698.219 | 690316.8741 | 15105.4021 | 19763 | 31.4433 | 1380634 | 30211 | 914
1016 | 10 | 248.0947 | 316.0442 | 399849.667 | 7871.0564 | 10121 | 35.5692 | 799699 | 15742 | 1016
| 25 | 610.9887 | 778.3296 | 956086.4352 | 18820.5991 | 24557 | 35.0483 | 1912173 | 37641 | 1016

## Solid
ΚΥΚΛΙΚΕΣ & ΤΕΤΡΑΓΩΝΕΣ ΔΙΑΤΟΜΕΣ
D (mm) | g (kg/m) | D (mm) | g (kg/m) | a (mm) | g (kg/m)
8 | 0.39458 | 42 | 10.8757 | 8 | 0.5024
10 | 0.61654 | 44 | 11.9362 | 10 | 0.785
12 | 0.88781 | 45 | 12.4849 | 12 | 1.1304
13 | 1.0419 | 47 | 13.6193 | 13 | 1.3267
14 | 1.2084 | 48 | 14.205 | 14 | 1.5386
15 | 1.3872 | 50 | 15.4134 | 15 | 1.7663
16 | 1.5783 | 52 | 16.6712 | 16 | 2.0096
17 | 1.7818 | 53 | 17.3185 | 18 | 2.5434
18 | 1.9976 | 55 | 18.6503 | 19 | 2.8338
19 | 2.2257 | 60 | 22.1954 | 20 | 3.14
20 | 2.4662 | 63 | 24.4704 | 22 | 3.7994
21 | 2.7189 | 65 | 26.0487 | 24 | 4.5216
22 | 2.984 | 70 | 30.2103 | 25 | 4.9062
23 | 3.2615 | 75 | 34.6802 | 28 | 6.1544
24 | 3.5513 | 80 | 39.4584 | 30 | 7.065
25 | 3.8534 | 85 | 44.5448 | 32 | 8.0384
26 | 4.1678 | 90 | 49.9395 | 35 | 9.6163
27 | 4.4946 | 95 | 55.6425 | 40 | 12.56
28 | 4.8337 | 100 | 61.6538 | 55 | 23.7462
30 | 5.5488 | 110 | 74.601 | 50 | 19.625
31 | 5.9249 | 120 | 88.7814 | 55 | 23.7462
32 | 6.3133 | 130 | 104.1948 | 60 | 28.26
33 | 6.7141 | 140 | 120.8414 | 65 | 33.1662
34 | 7.1272 | 150 | 138.721 | 70 | 38.465
35 | 7.5526 | 160 | 157.8336 | 80 | 50.24
36 | 7.9903 | 170 | 178.1794 | 90 | 63.585
37 | 8.4404 | 180 | 199.7582 | 100 | 78.5
38 | 8.9028 | 190 | 222.5701 | 110 | 94.985
40 | 9.8646 | 200 | 246.615 | 120 | 113.04

## HD
designation | g (Kg/m) | h (mm) | b (mm) | tw (mm) | tf (mm) | r1 (mm) | r2 (mm) | A (cm2) | Iy (cm4) | Wy (cm3) | Wpl,y (cm3) | iy (cm) | Iz (cm4) | Wz (cm3) | Wpl,z (cm3) | iz (cm) | IT (cm4) | Iw (cm6)
HD 260 x 114 | 114 | 268 | 262 | 12.5 | 21.5 | 24 | 0 | 145.7 | 18910 | 1411 | 1600 | 11.39 | 6456 | 492.8 | 752.5 | 6.66 | 222.4 | 979000
HD 260 x 142 | 142 | 278 | 265 | 15.5 | 26.5 | 24 | 0 | 180.3 | 24330 | 1750 | 2015 | 11.62 | 8236 | 621.6 | 950.5 | 6.76 | 406.8 | 1300000
HD 260 x 172 | 172 | 290 | 268 | 18 | 32.5 | 24 | 0 | 219.6 | 31310 | 2159 | 2524 | 11.94 | 10450 | 779.7 | 1192 | 6.9 | 719 | 1728000
HD 260 x 54.1 | 54.1 | 244 | 260 | 6.5 | 9.5 | 24 | 0 | 68.97 | 7981 | 654.1 | 714.5 | 10.76 | 2788 | 214.5 | 327.7 | 6.36 | 30.31 | 382000
HD 260 x 68.2 | 68.2 | 250 | 260 | 7.5 | 12.5 | 24 | 0 | 86.82 | 10450 | 836.4 | 919.8 | 10.97 | 3668 | 282.1 | 430.2 | 6.5 | 52.37 | 516400
HD 260 x 93 | 93 | 260 | 260 | 10 | 17.5 | 24 | 0 | 118.4 | 14920 | 1148 | 1283 | 11.22 | 5135 | 395 | 602.2 | 6.58 | 123.8 | 753700
HD 320 x 127 | 127 | 320 | 300 | 11.5 | 20.5 | 27 | 0 | 161.3 | 30820 | 1926 | 2149 | 13.82 | 9239 | 615.9 | 939.1 | 7.57 | 225.1 | 2069000
HD 320 x 158 | 158 | 330 | 303 | 14.5 | 25.5 | 27 | 0 | 201.2 | 39640 | 2403 | 2718 | 14.04 | 11840 | 781.7 | 1194 | 7.67 | 420.5 | 2741000
HD 320 x 198 | 198 | 343 | 306 | 18 | 32 | 27 | 0 | 252.3 | 51900 | 3026 | 3479 | 14.34 | 15310 | 1001 | 1530 | 7.79 | 805.3 | 3695000
HD 320 x 245 | 245 | 359 | 309 | 21 | 40 | 27 | 0 | 312 | 68130 | 3796 | 4435 | 14.78 | 19710 | 1276 | 1951 | 7.95 | 1501 | 5004000
HD 320 x 74.2 | 74.2 | 301 | 300 | 8 | 11 | 27 | 0 | 94.58 | 16450 | 1093 | 1196 | 13.19 | 4959 | 330.6 | 505.7 | 7.24 | 55.87 | 1041000
HD 320 x 97.6 | 97.6 | 310 | 300 | 9 | 15.5 | 27 | 0 | 124.4 | 22930 | 1479 | 1628 | 13.58 | 6985 | 465.7 | 709.7 | 7.49 | 108 | 1512000
HD 360 x 134 | 134 | 356 | 369 | 11.2 | 18 | 15 | 0 | 170.6 | 41510 | 2332 | 2562 | 15.6 | 15080 | 817.3 | 1237 | 9.4 | 168.8 | 4305000
HD 360 x 147 | 147 | 360 | 370 | 12.3 | 19.8 | 15 | 0 | 187.9 | 46290 | 2572 | 2838 | 15.7 | 16720 | 903.9 | 1369 | 9.43 | 223.7 | 4836000
HD 360 x 162 | 162 | 364 | 371 | 13.3 | 21.8 | 15 | 0 | 206.3 | 51540 | 2832 | 3139 | 15.81 | 18560 | 1001 | 1516 | 9.49 | 295.5 | 5432000
HD 360 x 179 | 179 | 368 | 373 | 15 | 23.9 | 15 | 0 | 228.3 | 57440 | 3122 | 3482 | 15.86 | 20680 | 1109 | 1683 | 9.52 | 393.8 | 6119000
HD 360 x 196 | 196 | 372 | 374 | 16.4 | 26.2 | 15 | 0 | 250.3 | 63630 | 3421 | 3837 | 15.94 | 22860 | 1222 | 1856 | 9.56 | 517.1 | 6829000
HD 400 x 1086 | 1086 | 569 | 454 | 78 | 125 | 15 | 0 | 1386 | 595700 | 20940 | 27210 | 20.73 | 196200 | 8645 | 13380 | 11.9 | 62290 | 96080000
HD 400 x 187 | 187 | 368 | 391 | 15 | 24 | 15 | 0 | 237.6 | 60180 | 3271 | 3642 | 15.91 | 23920 | 1224 | 1855 | 10.03 | 414.6 | 7074000
HD 400 x 216 | 216 | 375 | 394 | 17.3 | 27.7 | 15 | 0 | 275.5 | 71140 | 3794 | 4262 | 16.07 | 28250 | 1434 | 2176 | 10.13 | 637.3 | 8515000
HD 400 x 237 | 237 | 380 | 395 | 18.9 | 30.2 | 15 | 0 | 300.9 | 78780 | 4146 | 4686 | 16.18 | 31040 | 1572 | 2387 | 10.16 | 825.5 | 9489000
HD 400 x 262 | 262 | 387 | 398 | 21.1 | 33.3 | 15 | 0 | 334.6 | 89410 | 4620 | 5260 | 16.35 | 35020 | 1760 | 2676 | 10.23 | 1116 | 10940000
HD 400 x 287 | 287 | 393 | 399 | 22.6 | 36.6 | 15 | 0 | 366.3 | 99710 | 5074 | 5813 | 16.5 | 38780 | 1944 | 2957 | 10.29 | 1464 | 12300000
HD 400 x 314 | 314 | 399 | 401 | 24.9 | 39.6 | 15 | 0 | 399.2 | 110200 | 5525 | 6374 | 16.62 | 42600 | 2125 | 3236 | 10.33 | 1870 | 13740000
HD 400 x 347 | 347 | 407 | 404 | 27.2 | 43.7 | 15 | 0 | 442 | 124900 | 6140 | 7139 | 16.81 | 48090 | 2380 | 3629 | 10.43 | 2510 | 15850000
HD 400 x 382 | 382 | 416 | 406 | 29.8 | 48 | 15 | 0 | 487.1 | 141300 | 6794 | 7965 | 17.03 | 53620 | 2641 | 4031 | 10.49 | 3326 | 18130000
HD 400 x 421 | 421 | 425 | 409 | 32.8 | 52.6 | 15 | 0 | 537.1 | 159600 | 7510 | 8880 | 17.24 | 60080 | 2938 | 4489 | 10.58 | 4398 | 20800000
HD 400 x 463 | 463 | 435 | 412 | 35.8 | 57.4 | 15 | 0 | 589.5 | 180200 | 8283 | 9878 | 17.48 | 67040 | 3254 | 4978 | 10.66 | 5735 | 23850000
HD 400 x 509 | 509 | 446 | 416 | 39.1 | 62.7 | 15 | 0 | 648.9 | 204500 | 9172 | 11030 | 17.75 | 75400 | 3625 | 5552 | 10.78 | 7513 | 27630000
HD 400 x 551 | 551 | 455 | 418 | 42 | 67.6 | 15 | 0 | 701.4 | 226100 | 9939 | 12050 | 17.95 | 82490 | 3947 | 6051 | 10.85 | 9410 | 30870000
HD 400 x 592 | 592 | 465 | 421 | 45 | 72.3 | 15 | 0 | 754.9 | 250200 | 10760 | 13140 | 18.2 | 90170 | 4284 | 6574 | 10.93 | 11560 | 34670000
HD 400 x 634 | 634 | 474 | 424 | 47.6 | 77.1 | 15 | 0 | 808 | 274200 | 11570 | 14220 | 18.42 | 98250 | 4634 | 7117 | 11.03 | 14020 | 38570000
HD 400 x 677 | 677 | 483 | 428 | 51.2 | 81.5 | 15 | 0 | 863.4 | 299500 | 12400 | 15350 | 18.62 | 106900 | 4994 | 7680 | 11.13 | 16790 | 42920000
HD 400 x 744 | 744 | 498 | 432 | 55.6 | 88.9 | 15 | 0 | 948.1 | 342100 | 13740 | 17170 | 19 | 119900 | 5552 | 8549 | 11.25 | 21840 | 49980000
HD 400 x 818 | 818 | 514 | 437 | 60.5 | 97 | 15 | 0 | 1043 | 392200 | 15260 | 19260 | 19.39 | 135500 | 6203 | 9561 | 11.4 | 28510 | 58650000
HD 400 x 900 | 900 | 531 | 442 | 65.9 | 106 | 15 | 0 | 1149 | 450200 | 16960 | 21620 | 19.79 | 153300 | 6938 | 10710 | 11.55 | 37350 | 68890000
HD 400 x 990 | 990 | 550 | 448 | 71.9 | 115 | 15 | 0 | 1262 | 518900 | 18870 | 24280 | 20.27 | 173400 | 7739 | 11960 | 11.72 | 48210 | 81530000

## HEAA
designation | g (Kg/m) | h (mm) | b (mm) | tw (mm) | tf (mm) | r1 (mm) | r2 (mm) | A (cm2) | Iy (cm4) | Wy (cm3) | Wpl,y (cm3) | iy (cm) | Iz (cm4) | Wz (cm3) | Wpl,z (cm3) | iz (cm) | IT (cm4) | Iw (cm6)
HE 100 AA | 12.2 | 91 | 100 | 4.2 | 5.5 | 12 | 0 | 15.6 | 236.5 | 51.98 | 58.36 | 3.89 | 92.06 | 18.41 | 28.44 | 2.43 | 2.51 | 1680
HE 120 AA | 14.6 | 109 | 120 | 4.2 | 5.5 | 12 | 0 | 18.55 | 413.4 | 75.85 | 84.12 | 4.72 | 158.8 | 26.47 | 40.62 | 2.93 | 2.78 | 4240
HE 140 AA | 18.1 | 128 | 140 | 4.3 | 6 | 12 | 0 | 23.02 | 719.5 | 112.4 | 123.8 | 5.59 | 274.8 | 39.26 | 59.93 | 3.45 | 3.54 | 10210
HE 160 AA | 23.8 | 148 | 160 | 4.5 | 7 | 15 | 0 | 30.36 | 1283 | 173.4 | 190.4 | 6.5 | 478.7 | 59.84 | 91.36 | 3.97 | 6.33 | 23750
HE 180 AA | 28.7 | 167 | 180 | 5 | 7.5 | 15 | 0 | 36.53 | 1967 | 235.6 | 258.2 | 7.34 | 730 | 81.11 | 123.6 | 4.47 | 8.33 | 46360
HE 200 AA | 34.6 | 186 | 200 | 5.5 | 8 | 18 | 0 | 44.13 | 2944 | 316.6 | 347.1 | 8.17 | 1068 | 106.8 | 163.2 | 4.92 | 12.69 | 84490
HE 220 AA | 40.4 | 205 | 220 | 6 | 8.5 | 18 | 0 | 51.46 | 4170 | 406.9 | 445.5 | 9 | 1510 | 137.3 | 209.3 | 5.42 | 15.93 | 145600
HE 240 AA | 47.4 | 224 | 240 | 6.5 | 9 | 21 | 0 | 60.38 | 5835 | 521 | 570.6 | 9.83 | 2077 | 173.1 | 264.4 | 5.87 | 22.98 | 239600
HE 260 AA | 54.1 | 244 | 260 | 6.5 | 9.5 | 24 | 0 | 68.97 | 7981 | 654.1 | 714.5 | 10.76 | 2788 | 214.5 | 327.7 | 6.36 | 30.31 | 382600
HE 280 AA | 61.2 | 264 | 280 | 7 | 10 | 24 | 0 | 78.02 | 10560 | 799.8 | 873.1 | 11.63 | 3664 | 261.7 | 399.4 | 6.85 | 36.22 | 590100
HE 300 AA | 69.8 | 283 | 300 | 7.5 | 10.5 | 27 | 0 | 88.91 | 13800 | 975.6 | 1065 | 12.46 | 4734 | 315.6 | 482.3 | 7.3 | 49.35 | 877200
HE 320 AA | 74.2 | 301 | 300 | 8 | 11 | 27 | 0 | 94.58 | 16450 | 1093 | 1196 | 13.19 | 4959 | 330.6 | 505.7 | 7.24 | 55.87 | 1041000
HE 340 AA | 78.9 | 320 | 300 | 8.5 | 11.5 | 27 | 0 | 100.5 | 19550 | 1222 | 1341 | 13.95 | 5185 | 345.6 | 529.3 | 7.18 | 63.07 | 1231000
HE 360 AA | 83.7 | 339 | 300 | 9 | 12 | 27 | 0 | 106.6 | 23040 | 1359 | 1495 | 14.7 | 5410 | 360.7 | 553 | 7.12 | 70.99 | 1444000
HE 400 AA | 92.4 | 378 | 300 | 9.5 | 13 | 27 | 0 | 117.7 | 31250 | 1654 | 1824 | 16.3 | 5861 | 390.8 | 599.7 | 7.06 | 84.69 | 1948000
HE 450 AA | 99.7 | 425 | 300 | 10 | 13.5 | 27 | 0 | 127.1 | 41890 | 1971 | 2183 | 18.16 | 6088 | 405.8 | 624.4 | 6.92 | 95.61 | 2572000
HE 500 AA | 107 | 472 | 300 | 10.5 | 14 | 27 | 0 | 136.9 | 54640 | 2315 | 2576 | 19.98 | 6314 | 420.9 | 649.3 | 6.79 | 107.7 | 3304000
HE 550 AA | 120 | 522 | 300 | 11.5 | 15 | 27 | 0 | 152.8 | 72870 | 2792 | 3128 | 21.84 | 6767 | 451.1 | 698.6 | 6.65 | 133.7 | 4338000
HE 600 AA | 129 | 571 | 300 | 12 | 15.5 | 27 | 0 | 164.1 | 91870 | 3218 | 3623 | 23.66 | 6993 | 466.2 | 724.5 | 6.53 | 149.8 | 5381000
HE 650 AA | 138 | 620 | 300 | 12.5 | 16 | 27 | 0 | 175.8 | 113900 | 3676 | 4160 | 25.46 | 7221 | 481.4 | 750.7 | 6.41 | 167.5 | 6567000
HE 700 AA | 150 | 670 | 300 | 13 | 17 | 27 | 0 | 190.9 | 142700 | 4260 | 4840 | 27.34 | 7673 | 511.5 | 799.7 | 6.34 | 195.2 | 8155000
HE 800 AA | 172 | 770 | 300 | 14 | 18 | 30 | 0 | 218.5 | 208900 | 5426 | 6225 | 30.92 | 8134 | 542.2 | 856.6 | 6.1 | 256.8 | 11450000
HE 900 AA | 198 | 870 | 300 | 15 | 20 | 30 | 0 | 252.2 | 301100 | 6923 | 7999 | 34.55 | 9041 | 602.8 | 957.7 | 5.99 | 334.9 | 16260000
HE 1000 AA | 222 | 970 | 300 | 16 | 21 | 30 | 0 | 282.2 | 406500 | 8380 | 9777 | 37.95 | 9501 | 633.4 | 1016 | 5.8 | 403.4 | 21280000

## HEX
designation | g (Kg/m) | h (mm) | b (mm) | tw (mm) | tf (mm) | r1 (mm) | r2 (mm) | A (cm2) | Iy (cm4) | Wy (cm3) | Wpl,y (cm3) | iy (cm) | Iz (cm4) | Wz (cm3) | Wpl,z (cm3) | iz (cm) | IT (cm4) | Iw (cm6)
HE 600 x 340 | 340 | 632 | 308 | 26.5 | 46 | 27 | 0 | 432.7 | 282900 | 8952 | 10400 | 25.57 | 22510 | 1462 | 2289 | 7.21 | 2497 | 19230000
HE 600 x 402 | 402 | 648 | 313 | 31 | 54 | 27 | 0 | 511.7 | 344000 | 10620 | 12460 | 25.93 | 27760 | 1774 | 2788 | 7.37 | 4025 | 24340000
HE 650 x 347 | 347 | 680 | 307 | 26 | 46 | 27 | 0 | 441.6 | 333600 | 9811 | 11380 | 27.48 | 22290 | 1452 | 2279 | 7.11 | 2489 | 22290000
HE 650 x 410 | 410 | 696 | 312 | 30.5 | 54 | 27 | 0 | 522.6 | 404900 | 11630 | 13630 | 27.84 | 27500 | 1763 | 2778 | 7.25 | 4019 | 28170000
HE 700 x 356 | 356 | 728 | 306 | 26 | 46 | 27 | 0 | 453.1 | 389700 | 10710 | 12420 | 29.33 | 22080 | 1443 | 2273 | 6.98 | 2510 | 25540000
HE 700 x 421 | 421 | 744 | 311 | 30.5 | 54 | 27 | 0 | 536.1 | 472100 | 12690 | 14870 | 29.67 | 27250 | 1753 | 2773 | 7.13 | 4054 | 32220000
HE 800 x 377 | 377 | 826 | 306 | 26 | 46 | 30 | 0 | 480.1 | 524400 | 12700 | 14760 | 33.05 | 22110 | 1445 | 2293 | 6.79 | 2613 | 33410000
HE 800 x 448 | 448 | 842 | 311 | 31 | 54 | 30 | 0 | 571.1 | 634400 | 15070 | 17690 | 33.33 | 27290 | 1755 | 2805 | 6.91 | 4261 | 42030000
HE 900 x 396 | 396 | 922 | 305 | 26 | 46 | 30 | 0 | 504.1 | 675600 | 14650 | 17080 | 36.61 | 21910 | 1436 | 2295 | 6.59 | 2662 | 41730000
HE 900 x 471 | 471 | 938 | 310 | 31 | 54 | 30 | 0 | 599.8 | 815500 | 17390 | 20450 | 36.87 | 27060 | 1746 | 2811 | 6.72 | 4346 | 52380000
HE 1000 x 415 | 415 | 1020 | 304 | 26 | 46 | 30 | 0 | 528.7 | 853100 | 16730 | 19570 | 40.17 | 21710 | 1428 | 2298 | 6.41 | 2713 | 51080000
HE 1000 x 494 | 494 | 1036 | 309 | 31 | 54 | 30 | 0 | 629.1 | 1028000 | 19840 | 23410 | 40.42 | 26820 | 1736 | 2818 | 6.53 | 4433 | 64010000

## HL
designation | g (Kg/m) | h (mm) | b (mm) | tw (mm) | tf (mm) | r1 (mm) | r2 (mm) | A (cm2) | Iy (cm4) | Wy (cm3) | Wpl,y (cm3) | iy (cm) | Iz (cm4) | Wz (cm3) | Wpl,z (cm3) | iz (cm) | IT (cm4) | Iw (cm6)
HL 1000 x 296 | 296 | 982 | 400 | 16.5 | 27 | 30 | 0 | 376.8 | 618700 | 12600 | 14220 | 40.52 | 28850 | 1443 | 2235 | 8.75 | 756.9 | 65670000
HL 1000 A | 321 | 990 | 400 | 16.5 | 31 | 30 | 0 | 408.8 | 696400 | 14070 | 15800 | 41.27 | 33120 | 1656 | 2555 | 9 | 1021 | 76030000
HL 1000 B | 371 | 1000 | 400 | 19 | 36 | 30 | 0 | 472 | 812100 | 16240 | 18330 | 41.48 | 38480 | 1924 | 2976 | 9.03 | 1565 | 89210000
HL 1000 M | 412 | 1008 | 402 | 21 | 40 | 30 | 0 | 524.2 | 909800 | 18050 | 20440 | 41.66 | 43410 | 2160 | 3348 | 9.1 | 2128 | 101500000
HL 1000 x 477 | 477 | 1018 | 404 | 25.5 | 45 | 30 | 0 | 608 | 1047000 | 20570 | 23530 | 41.5 | 49610 | 2456 | 3838 | 9.03 | 3159 | 117000000
HL 1000 x 554 | 554 | 1032 | 408 | 29.5 | 52 | 30 | 0 | 705.8 | 1232000 | 23880 | 27500 | 41.79 | 59100 | 2897 | 4547 | 9.15 | 4860 | 141300000
HL 1000 x 642 | 642 | 1048 | 412 | 34 | 60 | 30 | 0 | 817.6 | 1451000 | 27680 | 32100 | 42.12 | 70280 | 3412 | 5379 | 9.27 | 7440 | 170700000
HL 1100 A | 343 | 1090 | 400 | 18 | 31 | 20 | 0 | 436.5 | 867400 | 15920 | 18060 | 44.58 | 33120 | 1656 | 2568 | 8.71 | 1037 | 92710000
HL 1100 B | 390 | 1100 | 400 | 20 | 36 | 20 | 0 | 497 | 1005000 | 18280 | 20780 | 44.98 | 38480 | 1924 | 2988 | 8.8 | 1564 | 108700000
HL 1100 M | 433 | 1108 | 402 | 22 | 40 | 20 | 0 | 551.2 | 1126000 | 20320 | 23160 | 45.19 | 43410 | 2160 | 3362 | 8.87 | 2130 | 123500000
HL 1100 R | 499 | 1118 | 405 | 26 | 45 | 20 | 0 | 635.2 | 1294000 | 23150 | 26600 | 45.14 | 49980 | 2468 | 3870 | 8.87 | 3135 | 143400000

## HP
designation | g (Kg/m) | h (mm) | b (mm) | tw (mm) | tf (mm) | r1 (mm) | r2 (mm) | A (cm2) | Iy (cm4) | Wy (cm3) | Wpl,y (cm3) | iy (cm) | Iz (cm4) | Wz (cm3) | Wpl,z (cm3) | iz (cm) | IT (cm4) | Iw (cm6)
HP 220 x 57,2 | 57.2 | 210 | 224.5 | 11 | 11 | 18 | 0 | 72.85 | 5729 | 545.6 | 613.7 | 8.87 | 2079 | 185.2 | 285.5 | 5.34 | 44.18 | 205400
HP 260 x 75 | 75 | 249 | 265 | 12 | 12 | 24 | 0 | 95.54 | 10650 | 855.1 | 958.5 | 10.56 | 3733 | 281.7 | 435.1 | 6.25 | 79.29 | 522600
HP 260 x 87,3 | 87.3 | 253 | 267 | 14 | 14 | 24 | 0 | 111.2 | 12590 | 994.9 | 1124 | 10.64 | 4455 | 333.7 | 516.2 | 6.33 | 115.7 | 634200
HP 305 x 88 | 88 | 301.7 | 307.8 | 12.4 | 12.3 | 15.2 | 0 | 112.1 | 18420 | 1221 | 1360 | 12.82 | 5984 | 388.9 | 595.2 | 7.31 | 70.05 | 1252000
HP 305 x 95 | 94.9 | 303.7 | 308.7 | 13.3 | 13.3 | 15.2 | 0 | 121 | 20040 | 1320 | 1474 | 12.87 | 6529 | 423 | 648 | 7.35 | 86.69 | 1375000
HP 305 x 110 | 110 | 307.9 | 310.7 | 15.3 | 15.4 | 15.2 | 0 | 140.1 | 23560 | 1531 | 1720 | 12.97 | 7709 | 496.2 | 761.7 | 7.4 | 131.4 | 1647000
HP 305 x 126 | 126.1 | 312.3 | 312.9 | 17.5 | 17.6 | 15.2 | 0 | 160.6 | 27410 | 1755 | 1986 | 13.06 | 9002 | 575.4 | 885.2 | 7.49 | 194.3 | 1951000
HP 305 x 149 | 149.1 | 318.5 | 316 | 20.6 | 20.7 | 15.2 | 0 | 190 | 33070 | 2076 | 2370 | 13.2 | 10910 | 690.5 | 1066 | 7.58 | 314.2 | 2414000
HP 305 x 180 | 180 | 326.7 | 319.7 | 24.8 | 24.8 | 15.2 | 0 | 229.3 | 40970 | 2508 | 2897 | 13.37 | 13550 | 847.4 | 1313 | 7.69 | 541.7 | 3077000
HP 305 x 186 | 186 | 328.3 | 320.9 | 25.5 | 25.6 | 15.2 | 0 | 237 | 42610 | 2596 | 3003 | 13.4 | 14140 | 881.5 | 1366 | 7.73 | 593.7 | 3230000
HP 305 x 223 | 222.9 | 337.9 | 325.7 | 30.3 | 30.4 | 15.2 | 0 | 284 | 52700 | 3119 | 3653 | 13.62 | 17580 | 1079.3 | 1680 | 7.87 | 998.4 | 4138000
HP 320 x 88,5 | 88.5 | 303 | 304 | 12 | 12 | 27 | 0 | 112.7 | 18740 | 1237 | 1379 | 12.9 | 5634 | 370.6 | 572.1 | 7.07 | 99.04 | 1190000
HP 320 x 103 | 102.8 | 307 | 306 | 14 | 14 | 27 | 0 | 131 | 22050 | 1437 | 1611 | 12.97 | 6704 | 438.2 | 677.3 | 7.15 | 142.3 | 1435000
HP 320 x 117 | 117.3 | 311 | 308 | 16 | 16 | 27 | 0 | 149.5 | 25480 | 1638 | 1849 | 13.06 | 7815 | 507.5 | 785.5 | 7.23 | 198.5 | 1695000
HP 320 x 147 | 146.7 | 319 | 312 | 20 | 20 | 27 | 0 | 186.9 | 32670 | 2048 | 2338 | 13.22 | 10160 | 651.3 | 1011 | 7.37 | 357.1 | 2263000
HP 320 x 184 | 184.1 | 329 | 317 | 25 | 25 | 27 | 0 | 234.5 | 42340 | 2574 | 2979 | 13.44 | 13330 | 841.2 | 1311 | 7.54 | 662 | 3067000
HP 360 x 84,3 | 84.3 | 340 | 367 | 10 | 10 | 15.2 | 0 | 107.4 | 23210 | 1365 | 1498 | 14.7 | 8243 | 449.2 | 683.1 | 8.76 | 44.41 | 2243000
HP 360 x 109 | 108.9 | 346.4 | 371 | 12.8 | 12.9 | 15.2 | 0 | 138.7 | 30630 | 1769 | 1956 | 14.86 | 10990 | 592.3 | 902.9 | 8.9 | 90.73 | 3053000
HP 360 x 133 | 133 | 352 | 373.8 | 15.6 | 15.7 | 15.2 | 0 | 169.4 | 37980 | 2158 | 2406 | 14.98 | 13680 | 731.9 | 1119 | 8.99 | 167 | 3864000
HP 360 x 152 | 152 | 356.4 | 376 | 17.8 | 17.9 | 15.2 | 0 | 193.7 | 43970 | 2468 | 2767 | 15.07 | 15880 | 844.5 | 1293 | 9.05 | 236.4 | 4543000
HP 360 x 174 | 173.9 | 361.4 | 378.5 | 20.3 | 20.4 | 15.2 | 0 | 221.5 | 51010 | 2823 | 3186 | 15.18 | 18460 | 975.6 | 1497 | 9.13 | 348.5 | 5360000
HP 360 x 180 | 180.2 | 362.9 | 378.8 | 21.1 | 21.1 | 15.2 | 0 | 229.5 | 53040 | 2923 | 3306 | 15.2 | 19140 | 1011 | 1552 | 9.13 | 387.2 | 5583000
HP 400 x 122 | 122.4 | 348 | 390 | 14 | 14 | 15 | 0 | 155.9 | 34770 | 1998 | 2212 | 14.93 | 13850 | 710.3 | 1082 | 9.42 | 118.7 | 3860000
HP 400 x 140 | 140.2 | 352 | 392 | 16 | 16 | 15 | 0 | 178.6 | 40270 | 2288 | 2547 | 15.02 | 16080 | 820.2 | 1252 | 9.49 | 175.3 | 4534000
HP 400 x 158 | 158.1 | 356 | 394 | 18 | 18 | 15 | 0 | 201.4 | 45940 | 2581 | 2888 | 15.1 | 18370 | 932.4 | 1425 | 9.55 | 248 | 5241000
HP 400 x 176 | 176.1 | 360 | 396 | 20 | 20 | 15 | 0 | 224.3 | 51770 | 2876 | 3235 | 15.19 | 20720 | 1047 | 1603 | 9.61 | 338.9 | 5982000
HP 400 x 194 | 194.2 | 364 | 398 | 22 | 22 | 15 | 0 | 247.5 | 57760 | 3174 | 3588 | 15.28 | 23150 | 1163 | 1784 | 9.67 | 450.2 | 6759000
HP 400 x 213 | 212.5 | 368 | 400 | 24 | 24 | 15 | 0 | 270.7 | 63920 | 3474 | 3947 | 15.37 | 25640 | 1282 | 1969 | 9.73 | 584.2 | 7574000
HP 400 x 231 | 230.9 | 372 | 402 | 26 | 26 | 15 | 0 | 294.2 | 70260 | 3777 | 4312 | 15.45 | 28200 | 1403 | 2158 | 9.79 | 743.1 | 8425000

## HSA
designation | g (Kg/m) | h (mm) | b (mm) | tw (mm) | tf (mm) | r (mm) | A (cm2) | Iy (cm4) | Wy (cm3) | Wpl,y (cm3) | iy (cm) | Iz (cm4) | Wz (cm3) | Wpl,z (cm3) | iz (cm) | IT (cm4) | Iw (cm6)
HSA 500/129 | 129 | 500 | 350 | 14 | 14 | 8 | 164 | 70152 | 2806 | 3161.14 | 20.6 | 10015 | 572 | 880.63 | 7.81 | 107.2 | 5913757.4
HSA 500/139 | 139 | 500 | 350 | 14 | 16 | 8 | 177 | 77574 | 3103 | 3476.98 | 20.9 | 11444 | 654 | 1002.93 | 8.02 | 138.38 | 6702064.2
HSA 500/145 | 145 | 500 | 350 | 14 | 17 | 8 | 184 | 81238 | 3249 | 3633.9 | 21 | 12158 | 695 | 1064.08 | 8.12 | 157.26 | 7090819.2
HSA 500/152 | 152 | 500 | 400 | 14 | 16 | 8 | 193 | 86948 | 3478 | 3864.18 | 21.2 | 17077 | 854 | 1302.93 | 9.39 | 152.03 | 10000974.3
HSA 500/158 | 158 | 500 | 400 | 14 | 17 | 8 | 201 | 91157 | 3646 | 4044.45 | 21.3 | 18144 | 907 | 1382.83 | 9.5 | 173.64 | 10581989
HSA 500/174 | 174 | 500 | 460 | 14 | 17 | 8 | 222 | 103060 | 4122 | 4537.11 | 21.5 | 27589 | 1200 | 1821.43 | 11.1 | 193.29 | 16090525.6
HSA 500/188 | 188 | 500 | 460 | 14 | 19 | 8 | 239 | 112662 | 4506 | 4950.99 | 21.7 | 30833 | 1340 | 2032.84 | 11.3 | 252.6 | 17833884.3
HSA 500/209 | 209 | 500 | 460 | 14 | 22 | 8 | 266 | 126756 | 5070 | 5565.14 | 21.8 | 35700 | 1552 | 2349.94 | 11.5 | 368.25 | 20392197
HSA 530/146 | 146 | 530 | 350 | 8 | 21 | 6 | 186 | 103014 | 3887 | 4217.44 | 23.5 | 15008 | 857 | 1294.06 | 8.98 | 224.42 | 9720719.1
HSA 530/162 | 162 | 530 | 350 | 8 | 24 | 6 | 206 | 115081 | 4342 | 4715.05 | 23.6 | 17152 | 980 | 1477.71 | 9.11 | 330.79 | 10978823.7
HSA 530/167 | 167 | 530 | 330 | 14 | 22 | 8 | 213 | 107128 | 4042 | 4514.77 | 22.4 | 13188 | 799 | 1221.71 | 7.86 | 278.71 | 8508370.1
HSA 530/182 | 182 | 530 | 330 | 14 | 25 | 8 | 232 | 118186 | 4460 | 4972.65 | 22.5 | 14984 | 908 | 1384.77 | 8.03 | 387.65 | 9553236.5
HSA 530/184 | 184 | 530 | 350 | 8 | 28 | 8 | 234 | 130710 | 4932 | 5368.95 | 23.6 | 20010 | 1143 | 1722.58 | 9.24 | 520.3 | 12606500.1
HSA 530/215 | 215 | 530 | 330 | 17.5 | 29 | 10 | 274 | 135573 | 5116 | 5769.25 | 22.2 | 17390 | 1054 | 1615.19 | 7.96 | 620.88 | 10912268.5
HSA 600/180 | 180 | 600 | 350 | 10 | 25 | 6 | 230 | 158604 | 5287 | 5787.5 | 26.2 | 17869 | 1021 | 1545 | 8.81 | 382.92 | 14769845.3
HSA 600/182 | 182 | 600 | 350 | 14 | 22 | 8 | 232 | 148737 | 4958 | 5532.58 | 25.3 | 15733 | 899 | 1374.74 | 8.23 | 299.31 | 13140358.9
HSA 600/202 | 202 | 600 | 350 | 15 | 25 | 10 | 257 | 165536 | 5518 | 6165.63 | 25.3 | 17880 | 1022 | 1562.19 | 8.33 | 426.46 | 14778937.5
HSA 600/203 | 203 | 600 | 400 | 19 | 19 | 10 | 259 | 156423 | 5214 | 5915.86 | 24.6 | 20299 | 1015 | 1570.72 | 8.85 | 311.4 | 17130376.8
HSA 600/207 | 207 | 600 | 350 | 10 | 30 | 8 | 264 | 183852 | 6128 | 6714 | 26.4 | 21442 | 1225 | 1851 | 9.01 | 648 | 17416264.5
HSA 600/221 | 221 | 600 | 400 | 19 | 22 | 10 | 282 | 174282 | 5809 | 6554.8 | 24.8 | 23498 | 1175 | 1810.18 | 9.13 | 411.07 | 19625764.6
HSA 600/223 | 223 | 600 | 350 | 10 | 33 | 8 | 284 | 198559 | 6618 | 7261.74 | 26.4 | 23586 | 1348 | 2034.6 | 9.1 | 856.33 | 18956598.9
HSA 600/237 | 237 | 600 | 350 | 17 | 30 | 10 | 302 | 193037 | 6434 | 7224.3 | 25.3 | 21459 | 1226 | 1876.52 | 8.43 | 718.43 | 17430072.8
HSA 600/242 | 242 | 600 | 460 | 19 | 22 | 10 | 308 | 196342 | 6544 | 7317.76 | 25.2 | 35721 | 1553 | 2377.78 | 10.7 | 453.66 | 29834536.4
HSA 600/262 | 262 | 600 | 460 | 19 | 25 | 10 | 334 | 216572 | 7219 | 8049.38 | 25.4 | 40588 | 1764 | 2694.64 | 11 | 604.92 | 33548518.8
HSA 600/278 | 278 | 600 | 500 | 19 | 25 | 10 | 354 | 233113 | 7770 | 8624.38 | 25.6 | 52115 | 2084 | 3174.64 | 12.1 | 646.58 | 43076304.7
HSA 600/308 | 308 | 600 | 500 | 19 | 29 | 10 | 393 | 261793 | 8726 | 9674.88 | 25.8 | 60447 | 2418 | 3673.92 | 12.4 | 936.89 | 49270500.8
HSA 600/331 | 331 | 600 | 550 | 19 | 29 | 10 | 422 | 285451 | 9515 | 10502.83 | 26 | 80445 | 2925 | 4435.17 | 13.8 | 1018.18 | 65570920.6
HSA 600/356 | 356 | 600 | 550 | 19 | 32 | 10 | 454 | 308591 | 10286 | 11361.46 | 26 | 88764 | 3227 | 4888.37 | 14 | 1324.04 | 71593491.8
HSA 680/171 | 171 | 680 | 350 | 10 | 22 | 6 | 218 | 188191 | 5535 | 6077.84 | 29.4 | 15726 | 898 | 1363.4 | 8.5 | 269.65 | 17021979.7
HSA 680/187 | 187 | 680 | 350 | 10 | 25 | 6 | 238 | 208627 | 6136 | 6723.5 | 29.6 | 17870 | 1021 | 1547 | 8.66 | 385.58 | 19166691.9
HSA 680/213 | 213 | 680 | 350 | 10 | 30 | 8 | 272 | 241830 | 7112 | 7786 | 29.8 | 21443 | 1225 | 1853 | 8.87 | 650.67 | 22649168.8
HSA 680/216 | 216 | 680 | 350 | 16 | 25 | 10 | 276 | 221129 | 6503 | 7318.85 | 28.3 | 17886 | 1022 | 1571.57 | 8.05 | 450.6 | 19183852.9
HSA 680/229 | 229 | 680 | 350 | 10 | 33 | 8 | 292 | 261246 | 7684 | 8415.34 | 29.9 | 23586 | 1347 | 2036.6 | 8.98 | 859 | 24683279.7
HSA 680/232 | 232 | 680 | 350 | 17 | 27 | 10 | 295 | 236346 | 6951 | 7836.32 | 28.3 | 19319 | 1104 | 1698.98 | 8.08 | 561.79 | 20594488.7
HSA 680/257 | 257 | 680 | 350 | 19 | 30 | 10 | 328 | 259705 | 7638 | 8650.9 | 28.1 | 21473 | 1227 | 1893.46 | 8.09 | 771.75 | 22680856.3
HSA 760/216 | 216 | 760 | 330 | 11 | 30 | 8 | 275 | 295375 | 7773 | 8574.5 | 32.7 | 17976 | 1089 | 1654.68 | 8.08 | 625.06 | 23948526
HSA 760/230 | 230 | 760 | 400 | 11 | 27 | 8 | 294 | 322524 | 8487 | 9287.1 | 33.1 | 28808 | 1440 | 2181.36 | 9.9 | 556.2 | 38695553.8
HSA 760/246 | 246 | 760 | 330 | 11 | 36 | 8 | 313 | 341469 | 8986 | 9902.82 | 33 | 21570 | 1307 | 1981.01 | 8.29 | 1056.96 | 28266190.8
HSA 760/249 | 249 | 760 | 400 | 11 | 30 | 8 | 317 | 351361 | 9246 | 10107.5 | 33.3 | 32007 | 1600 | 2421.18 | 10 | 751.06 | 42641325.8
HSA 760/255 | 255 | 760 | 380 | 17 | 27 | 10 | 325 | 325605 | 8568 | 9638.93 | 31.6 | 24721 | 1301 | 2000.41 | 8.71 | 614.26 | 33205803.4
HSA 760/273 | 273 | 760 | 400 | 11 | 34 | 8 | 348 | 389049 | 10238 | 11190.48 | 33.4 | 36274 | 1813 | 2740.93 | 10.2 | 1078.81 | 47797887.1
HSA 760/283 | 283 | 760 | 380 | 19 | 30 | 10 | 361 | 358232 | 9427 | 10649.5 | 31.5 | 27476 | 1446 | 2229.18 | 8.72 | 844.04 | 36604901
HSA 760/311 | 311 | 760 | 380 | 21 | 33 | 10 | 396 | 390110 | 10266 | 11645.17 | 31.3 | 30233 | 1591 | 2459.11 | 8.73 | 1124.64 | 39947543.1
HSA 830/142 | 142 | 830 | 330 | 7 | 19 | 6 | 181 | 235213 | 5667 | 6182.68 | 36 | 11382 | 690 | 1044.25 | 7.93 | 159.95 | 18715451.1
HSA 830/154 | 154 | 830 | 330 | 9 | 19 | 6 | 197 | 243492 | 5867 | 6496.31 | 35.1 | 11384 | 690 | 1050.59 | 7.6 | 170.14 | 18718739.7
HSA 830/157 | 157 | 830 | 330 | 7 | 22 | 6 | 200 | 265374 | 6394 | 6947.22 | 36.4 | 13179 | 798 | 1207.53 | 8.11 | 243.24 | 21510236.6
HSA 830/164 | 164 | 830 | 350 | 7 | 22 | 6 | 209 | 279740 | 6740 | 7302.74 | 36.6 | 15723 | 898 | 1357.13 | 8.67 | 257.44 | 25662451.7
HSA 830/169 | 169 | 830 | 330 | 9 | 22 | 6 | 216 | 273467 | 6589 | 7256.12 | 35.6 | 13181 | 799 | 1213.82 | 7.81 | 253.36 | 21513501
HSA 830/185 | 185 | 830 | 330 | 9 | 25 | 6 | 235 | 302987 | 7300 | 8010.15 | 35.9 | 14978 | 907 | 1377.05 | 7.98 | 362.7 | 24265296.1
HSA 830/206 | 206 | 830 | 330 | 12.5 | 25 | 8 | 262 | 316828 | 7634 | 8542.5 | 34.7 | 14986 | 908 | 1391.72 | 7.55 | 394.53 | 24278256.6
HSA 830/226 | 226 | 830 | 380 | 12.5 | 25 | 8 | 287 | 357343 | 8610 | 9548.75 | 35.2 | 22876 | 1204 | 1835.47 | 8.92 | 446.61 | 37060549.8
HSA 830/254 | 254 | 830 | 380 | 12.5 | 30 | 8 | 324 | 412526 | 9940 | 10972.81 | 35.6 | 27448 | 1444 | 2196.08 | 9.2 | 734.13 | 43916800
HSA 830/271 | 271 | 830 | 430 | 12.5 | 29 | 8 | 346 | 448140 | 10798 | 11850.92 | 36 | 38441 | 1788 | 2711.21 | 10.5 | 749.41 | 61659460.1
HSA 830/297 | 297 | 830 | 400 | 19 | 29 | 10 | 379 | 445140 | 10726 | 12122.52 | 34.2 | 30977 | 1549 | 2389.67 | 9.04 | 826.88 | 49687185.4
HSA 830/299 | 299 | 830 | 460 | 12.5 | 31 | 8 | 381 | 502594 | 12110 | 13236.94 | 36.3 | 50302 | 2187 | 3309.8 | 11.4 | 963.59 | 80282117.8
HSA 830/320 | 320 | 830 | 460 | 12.5 | 34 | 8 | 408 | 541877 | 13057 | 14263.95 | 36.4 | 55169 | 2398 | 3626.97 | 11.6 | 1254.93 | 87389902.8
HSA 830/324 | 324 | 830 | 400 | 20.5 | 32 | 10 | 413 | 484554 | 11676 | 13221.52 | 34.2 | 34188 | 1709 | 2640.48 | 9.09 | 1093.79 | 54427637.9
HSA 830/351 | 351 | 830 | 400 | 22 | 35 | 10 | 447 | 523282 | 12606 | 14306.8 | 34.2 | 37400 | 1870 | 2891.96 | 9.14 | 1413.08 | 59094337.5
HSA 910/175 | 175 | 910 | 350 | 8 | 22 | 6 | 223 | 346949 | 7625 | 8337.51 | 39.4 | 15724 | 898 | 1361.36 | 8.4 | 263.23 | 30997664.6
HSA 910/191 | 191 | 910 | 350 | 8 | 25 | 6 | 244 | 385155 | 8464 | 9222.95 | 39.7 | 17868 | 1021 | 1545.01 | 8.56 | 379.26 | 34986660.8
HSA 910/197 | 197 | 910 | 330 | 10 | 25 | 6 | 251 | 376171 | 8267 | 9150.25 | 38.7 | 14981 | 908 | 1382.75 | 7.72 | 372.42 | 29333734.3
HSA 910/207 | 207 | 910 | 330 | 10 | 27 | 8 | 264 | 399728 | 8785 | 9699.37 | 38.9 | 16179 | 980 | 1491.55 | 7.83 | 461.56 | 31536470.8
HSA 910/209 | 209 | 910 | 330 | 14 | 22 | 6 | 266 | 362070 | 7957 | 9071.73 | 36.8 | 13196 | 800 | 1240.33 | 7.03 | 313.47 | 26014066.6
HSA 910/224 | 224 | 910 | 330 | 14 | 25 | 6 | 285 | 397372 | 8733 | 9889.85 | 37.3 | 14993 | 908 | 1403.39 | 7.24 | 422.41 | 29357231.1
HSA 910/234 | 234 | 910 | 330 | 14 | 27 | 8 | 298 | 420635 | 9244 | 10432.11 | 37.5 | 16191 | 981 | 1512.09 | 7.37 | 511.32 | 31559861.5
HSA 910/277 | 277 | 910 | 380 | 19 | 25 | 10 | 353 | 472839 | 10392 | 11920.6 | 36.5 | 22912 | 1205 | 1882.62 | 8.05 | 592.46 | 44863128
HSA 910/294 | 294 | 910 | 380 | 19 | 28 | 10 | 375 | 512610 | 11266 | 12848.73 | 36.9 | 25655 | 1350 | 2098.67 | 8.27 | 751.37 | 49894100.6
HSA 910/312 | 312 | 910 | 430 | 13.5 | 33 | 8 | 398 | 613591 | 13485 | 14848.76 | 39.2 | 43746 | 2034 | 3089.3 | 10.4 | 1099.41 | 84115793.1
HSA 910/315 | 315 | 910 | 400 | 19 | 30 | 10 | 401 | 562056 | 12353 | 13991.88 | 37.4 | 32048 | 1602 | 2476.71 | 8.93 | 914.34 | 62044928
HSA 910/332 | 332 | 910 | 430 | 13.5 | 36 | 8 | 423 | 657778 | 14456 | 15899.59 | 39.4 | 47721 | 2219 | 3366.38 | 10.6 | 1406.2 | 91132316.5
HSA 910/333 | 333 | 910 | 400 | 19 | 33 | 10 | 424 | 603056 | 13254 | 14960 | 37.7 | 35248 | 1762 | 2716.17 | 9.11 | 1151.29 | 67775647.5
HSA 910/337 | 337 | 910 | 420 | 19 | 32 | 10 | 429 | 614133 | 13497 | 15199.97 | 37.8 | 39562 | 1884 | 2898.75 | 9.59 | 1110.93 | 76244282
HSA 910/349 | 349 | 910 | 460 | 13.5 | 36 | 8 | 444 | 699051 | 15363 | 16843.51 | 39.6 | 58418 | 2540 | 3846.98 | 11.4 | 1499.51 | 111560270.4
HSA 910/369 | 369 | 910 | 420 | 21 | 35 | 10 | 470 | 666757 | 14654 | 16566.9 | 37.6 | 43283 | 2061 | 3179.61 | 9.59 | 1459.81 | 82846367.2
HSA 910/377 | 377 | 910 | 460 | 13.5 | 40 | 8 | 480 | 761164 | 16729 | 18333.04 | 39.8 | 64907 | 2822 | 4269.82 | 11.6 | 2030.74 | 122820270.8
HSA 910/388 | 388 | 910 | 420 | 22 | 37 | 10 | 495 | 699646 | 15377 | 17410.35 | 37.6 | 45761 | 2179 | 3364.56 | 9.61 | 1715.01 | 87189462.9
HSA 910/405 | 405 | 910 | 460 | 13.5 | 44 | 8 | 516 | 822092 | 18068 | 19808.27 | 39.9 | 71396 | 3104 | 4692.65 | 11.7 | 2679.72 | 133859646.4
HSA 910/407 | 407 | 910 | 420 | 22 | 40 | 10 | 519 | 741071 | 16287 | 18404.95 | 37.8 | 49465 | 2355 | 3628.43 | 9.76 | 2086.59 | 93600146.3
HSA 910/439 | 439 | 910 | 420 | 24 | 43 | 10 | 559 | 791227 | 17389 | 19731.88 | 37.6 | 53191 | 2533 | 3911.26 | 9.75 | 2605.9 | 99957724

## HSD
Designation | g (Kg/m) | h (mm) | b1 (mm) | b2 (mm) | tw (mm) | tf1 (mm) | tf2 (mm) | r (mm) | A (cm2) | Iy (cm4) | Wy1 (cm3) | Wy2 (cm3) | Wpl,y (cm3) | iy (cm) | Iz (cm4) | Wz (cm3) | Wpl,z (cm3) | iz (cm) | IT (cm4) | Iw (cm6)
HSD 1000/155 | 155.0375 | 1035 | 250 | 300 | 10 | 15 | 20 | 8 | 197.5 | 329227.4375 | 5739.9106 | 7135.0298 | 7336.5625 | 40.8286 | 6461.4585 | 430.7639 | 709.375 | 5.7198 | 141.4583 | 13637442.8631
HSD 1000/179 | 155.8225 | 1045 | 250 | 300 | 10 | 15 | 20 | 8 | 198.5 | 336642.4062 | 5815.7344 | 7221.7246 | 7435.5625 | 41.1817 | 6461.5415 | 430.7694 | 709.625 | 5.7054 | 141.7917 | 13911734.6161
HSD 1000/163 | 162.8875 | 1035 | 250 | 350 | 10 | 15 | 20 | 8 | 207.5 | 348627.0625 | 5856.0176 | 7929.313 | 7709.0625 | 40.9894 | 9107.292 | 520.4166 | 871.8751 | 6.625 | 154.7917 | 15352842.9445
HSD 1000/190 | 190.3625 | 1045 | 250 | 350 | 10 | 15 | 30 | 8 | 242.5 | 407847.125 | 6184.0898 | 10579.9746 | 8671.5635 | 41.0103 | 12680.208 | 724.5833 | 1178.125 | 7.2311 | 376.4583 | 16531748.5527
HSD 1000/218 | 217.8375 | 1055 | 250 | 350 | 10 | 15 | 40 | 8 | 277.5 | 454487.5938 | 6412.4219 | 13126.4229 | 9058.0801 | 40.4697 | 16253.125 | 928.75 | 1484.375 | 7.6531 | 808.125 | 17191805.1246
HSD 1000/203 | 202.1375 | 1045 | 250 | 400 | 10 | 15 | 30 | 8 | 257.5 | 427248.375 | 6272.9883 | 11740.5684 | 8881.5615 | 40.7335 | 17961.457 | 898.0729 | 1459.375 | 8.3518 | 421.4583 | 17414519.5213
HSD 1000/234 | 233.5375 | 1055 | 250 | 400 | 10 | 15 | 40 | 8 | 297.5 | 474369.5938 | 6492.0483 | 14627.1904 | 9094.9609 | 39.9314 | 23294.793 | 1164.7396 | 1859.375 | 8.8488 | 914.7917 | 17899492.2127
HSD 1000/265 | 264.9375 | 1065 | 250 | 400 | 10 | 15 | 50 | 8 | 337.5 | 512609.125 | 6659.6636 | 17360.2344 | 9253.7109 | 38.9723 | 28628.125 | 1431.4062 | 2259.375 | 9.21 | 1728.125 | 18203658.9445
HSD 1000/165 | 164.85 | 1040 | 250 | 300 | 10 | 20 | 20 | 8 | 210 | 368241.4375 | 6765.5903 | 7428.5015 | 8085 | 41.8752 | 7112.5 | 474.1667 | 787.5 | 5.8197 | 180 | 16514951.4138
HSD 1000/188 | 188.4 | 1050 | 250 | 300 | 10 | 20 | 30 | 8 | 240 | 434056.5625 | 7152.3223 | 9795.3525 | 9285 | 42.5273 | 9362.5 | 624.1667 | 1012.5 | 6.2458 | 370 | 18808500.65
HSD 1000/173 | 172.7 | 1040 | 250 | 350 | 10 | 20 | 20 | 8 | 220 | 390764.25 | 6899.5288 | 8250.3008 | 8520 | 42.145 | 9758.334 | 557.6191 | 950.0001 | 6.66 | 193.3333 | 19102406.017
HSD 1000/200 | 200.175 | 1050 | 250 | 350 | 10 | 20 | 30 | 8 | 255 | 459944.1875 | 7276.9204 | 11004.998 | 9701.25 | 42.47 | 13331.25 | 761.7857 | 1256.25 | 7.2305 | 415 | 20964530.1924
HSD 1000/227 | 227.65 | 1060 | 250 | 350 | 10 | 20 | 40 | 8 | 290 | 514998.7188 | 7539.103 | 13664.1934 | 10305.9824 | 42.1409 | 16904.166 | 965.9524 | 1562.5 | 7.6348 | 846.6667 | 22038710.3212
HSD 1000/212 | 211.95 | 1050 | 250 | 400 | 10 | 20 | 30 | 8 | 270 | 482956.6562 | 7379.6436 | 12209.5791 | 10005 | 42.2934 | 18612.5 | 930.625 | 1537.5 | 8.3027 | 460 | 22406448.0215
HSD 1000/243 | 243.35 | 1060 | 250 | 400 | 10 | 20 | 40 | 8 | 310 | 538856.875 | 7631.1392 | 15227.4961 | 10369.375 | 41.6923 | 23945.834 | 1197.2916 | 1937.5 | 8.7889 | 953.3333 | 23216665.9195
HSD 1000/276 | 274.75 | 1070 | 250 | 400 | 10 | 20 | 50 | 8 | 350 | 584488.0625 | 7822.9766 | 18103.6133 | 10534.375 | 40.8652 | 29279.168 | 1463.9584 | 2337.5 | 9.1463 | 1766.6666 | 23731548.1928
HSD 1000/169 | 168.775 | 1035 | 300 | 350 | 10 | 15 | 20 | 8 | 215 | 373640.3438 | 6500.0649 | 8119.5376 | 8197.501 | 41.6877 | 10529.166 | 601.6667 | 975.0001 | 6.9981 | 160.4167 | 22941423.1081
HSD 1000/197 | 196.25 | 1045 | 300 | 350 | 10 | 15 | 30 | 8 | 250 | 438775.8125 | 6856.4082 | 10832.6338 | 9291.25 | 41.894 | 14102.083 | 805.8333 | 1281.25 | 7.5105 | 382.0833 | 25683136.8724
HSD 1000/225 | 223.725 | 1055 | 300 | 350 | 10 | 15 | 40 | 8 | 285 | 490400.9688 | 7104.0996 | 13446.9541 | 9807.5 | 41.4814 | 17675 | 1010 | 1587.5 | 7.8751 | 813.75 | 27315354.4684
HSD 1000/208 | 208.025 | 1045 | 300 | 400 | 10 | 15 | 30 | 8 | 265 | 460316.1562 | 6953.1196 | 12019.5869 | 9557.5 | 41.6778 | 19383.332 | 969.1667 | 1562.5 | 8.5525 | 427.0833 | 27882954.9486
HSD 1000/241 | 239.425 | 1055 | 300 | 400 | 10 | 15 | 40 | 8 | 305 | 512632.125 | 7190.7002 | 14985.292 | 9852.3428 | 40.9971 | 24716.668 | 1235.8334 | 1962.5 | 9.0021 | 920.4167 | 29149796.2373
HSD 1000/271 | 270.825 | 1065 | 300 | 400 | 10 | 15 | 50 | 8 | 345 | 555236.9375 | 7372.1748 | 17804.7402 | 10014.8438 | 40.1171 | 30050 | 1502.5 | 2362.5 | 9.3328 | 1733.75 | 29966701.953
HSD 1000/221 | 288.88 | 1045 | 300 | 450 | 10 | 15 | 50 | 8 | 368 | 549546.3125 | 7239.9976 | 19217.7363 | 9770.8936 | 38.6437 | 41351.918 | 1837.863 | 2893.25 | 10.6004 | 1941.4166 | 29773382.2874
HSD 1000/256 | 255.125 | 1055 | 300 | 450 | 10 | 15 | 40 | 8 | 325 | 532130.375 | 7262.29 | 16511.9805 | 9886.9453 | 40.4639 | 33758.332 | 1500.3704 | 2387.5 | 10.1918 | 1027.0833 | 30382497.9886
HSD 1000/290 | 290.45 | 1065 | 300 | 450 | 10 | 15 | 50 | 8 | 370 | 574469.5625 | 7436.1738 | 19642.2539 | 10060.6943 | 39.4033 | 41352.082 | 1837.8704 | 2893.75 | 10.5718 | 1942.0834 | 31001147.3428
HSD 1000/308 | 308.1125 | 1070 | 300 | 450 | 10 | 15 | 55 | 8 | 392.5 | 592924 | 7510.6655 | 21133.793 | 10156.0068 | 38.8669 | 45148.957 | 2006.6204 | 3146.8748 | 10.7252 | 2562.7085 | 31232398.1967
HSD 1000/181 | 180.55 | 1040 | 300 | 350 | 10 | 20 | 20 | 8 | 230 | 420375.8125 | 7753.5229 | 8444.2305 | 9105 | 42.7519 | 11654.166 | 665.9524 | 1087.5 | 7.1183 | 206.6667 | 27631563.0469
HSD 1000/209 | 208.025 | 1050 | 300 | 350 | 10 | 20 | 30 | 8 | 265 | 497183.0312 | 8169.4932 | 11263.3896 | 10461.25 | 43.3147 | 15227.083 | 870.1191 | 1393.75 | 7.5803 | 428.3333 | 31711400.2964
HSD 1000/235 | 235.5 | 1060 | 300 | 350 | 10 | 20 | 40 | 8 | 300 | 558798.625 | 8458.1025 | 13993.2891 | 11240 | 43.1586 | 18800 | 1074.2858 | 1700 | 7.9162 | 860 | 34239122.7679
HSD 1000/222 | 219.8 | 1050 | 300 | 400 | 10 | 20 | 30 | 8 | 280 | 523007.6562 | 8282.9258 | 12495.0635 | 10840 | 43.219 | 20508.332 | 1025.4167 | 1675 | 8.5583 | 473.3333 | 35136227.7704
HSD 1000/252 | 251.2 | 1060 | 300 | 400 | 10 | 20 | 40 | 8 | 320 | 585805.4375 | 8559.7139 | 15595.4854 | 11380.6279 | 42.786 | 25841.668 | 1292.0834 | 2075 | 8.9864 | 966.6667 | 37173277.4912
HSD 1000/284 | 282.6 | 1070 | 300 | 400 | 10 | 20 | 50 | 8 | 360 | 637320 | 8770.459 | 18562.7188 | 11550 | 42.0753 | 31175.002 | 1558.75 | 2475 | 9.3058 | 1780 | 38512971.7432
HSD 1000/232 | 231.575 | 1050 | 300 | 450 | 10 | 20 | 30 | 8 | 295 | 546207.125 | 8378.0635 | 13722.0439 | 11106.25 | 43.0296 | 27289.584 | 1212.8704 | 1993.75 | 9.6181 | 518.3334 | 37588798.7999
HSD 1000/268 | 266.9 | 1060 | 300 | 450 | 10 | 20 | 40 | 8 | 340 | 609638.0625 | 8643.7422 | 17187.1426 | 11417.7783 | 42.3445 | 34883.3359 | 1550.3704 | 2500 | 10.1291 | 1073.3333 | 39202913.7797
HSD 1000/302 | 302.225 | 1070 | 300 | 450 | 10 | 20 | 50 | 8 | 385 | 661061.0625 | 8845.5469 | 20487.7031 | 11599.0293 | 41.4372 | 42477.0859 | 1887.8704 | 3006.2502 | 10.5038 | 1988.3334 | 40239682.814
HSD 1000/320 | 319.8875 | 1075 | 300 | 450 | 10 | 20 | 55 | 8 | 407.5 | 683537.375 | 8931.7266 | 22070.3398 | 11698.0898 | 40.956 | 46273.957 | 2056.6204 | 3259.375 | 10.6563 | 2608.9585 | 40630415.786
HSD 1000/257 | 255.125 | 1050 | 300 | 550 | 10 | 20 | 30 | 8 | 325 | 586184.75 | 8528.71 | 16162.04 | 11307.3867 | 42.4693 | 46102.082 | 1676.4393 | 2743.75 | 11.9102 | 608.3334 | 40614120.9149
HSD 1000/298 | 298.3 | 1060 | 300 | 550 | 10 | 20 | 40 | 8 | 380 | 649785.625 | 8774.6465 | 20339.2539 | 11483.6357 | 41.3517 | 59966.668 | 2180.606 | 3500 | 12.5621 | 1286.6667 | 41628442.0342
HSD 1000/341 | 341.475 | 1070 | 300 | 550 | 10 | 20 | 50 | 8 | 435 | 700374.5 | 8961.333 | 24280.7656 | 11687.3867 | 40.1255 | 73831.25 | 2684.7727 | 4256.25 | 13.0279 | 2405 | 42261719.0236
HSD 1000/363 | 363.0625 | 1075 | 300 | 550 | 10 | 20 | 55 | 8 | 462.5 | 722269.9375 | 9041.3564 | 26155.1133 | 11799.5742 | 39.5179 | 80763.5391 | 2936.856 | 4634.375 | 13.2145 | 3163.5415 | 42496805.5685
HSD 1000/385 | 384.65 | 1080 | 300 | 550 | 10 | 20 | 60 | 8 | 490 | 742424.5625 | 9115.21 | 27962.1855 | 11918.6367 | 38.925 | 87695.8359 | 3188.9395 | 5012.5 | 13.378 | 4073.3333 | 42694717.9971
HSD 1200/179 | 178.5875 | 1235 | 250 | 350 | 10 | 15 | 20 | 8 | 227.5 | 525456.5625 | 7479.2246 | 9868.748 | 9884.0635 | 48.0593 | 9108.958 | 520.5119 | 876.875 | 6.3277 | 161.4583 | 22112140.0013
HSD 1200/206 | 206.0625 | 1245 | 250 | 350 | 10 | 15 | 30 | 8 | 262.5 | 613076.5 | 7918.6924 | 13022.4111 | 11196.5615 | 48.3273 | 12681.875 | 724.6786 | 1183.125 | 6.9507 | 383.125 | 23808847.1183
HSD 1200/234 | 233.5375 | 1255 | 250 | 350 | 10 | 15 | 40 | 8 | 297.5 | 682988.4375 | 8226.9023 | 16077.4688 | 11931.5615 | 47.9141 | 16254.792 | 928.8453 | 1489.375 | 7.3917 | 814.7916 | 24758739.5338
HSD 1200/218 | 217.8375 | 1245 | 250 | 400 | 10 | 15 | 30 | 8 | 277.5 | 642564.4375 | 8043.605 | 14402.4746 | 11556.5615 | 48.1201 | 17963.125 | 898.1562 | 1464.375 | 8.0456 | 428.125 | 25079236.7882
HSD 1200/249 | 249.2375 | 1255 | 250 | 400 | 10 | 15 | 40 | 8 | 317.5 | 713724.9375 | 8340.9395 | 17873.9102 | 12048.0859 | 47.4126 | 23296.457 | 1164.8229 | 1864.375 | 8.5659 | 921.4583 | 25777112.3507
HSD 1200/281 | 280.6375 | 1265 | 250 | 400 | 10 | 15 | 50 | 8 | 357.5 | 771799.25 | 8566.7266 | 21199 | 12216.8359 | 46.4637 | 28629.793 | 1431.4896 | 2264.375 | 8.9489 | 1734.7916 | 26214796.3617
HSD 1200/230 | 229.6125 | 1245 | 250 | 450 | 10 | 15 | 30 | 8 | 292.5 | 669029.1875 | 8149.3364 | 15777.5586 | 11804.0615 | 47.8255 | 24744.375 | 1099.75 | 1783.125 | 9.1976 | 473.125 | 25914610.0244
HSD 1200/265 | 264.9375 | 1255 | 250 | 450 | 10 | 15 | 40 | 8 | 337.5 | 740821.75 | 8436.0039 | 19659.1367 | 12085.3135 | 46.8511 | 32338.125 | 1437.25 | 2289.375 | 9.7886 | 1028.125 | 26433982.3002
HSD 1200/300 | 300.2625 | 1265 | 250 | 450 | 10 | 15 | 50 | 8 | 382.5 | 798715.375 | 8652.6436 | 23360.2773 | 12265.3135 | 45.6962 | 39931.875 | 1774.75 | 2795.625 | 10.2175 | 1943.125 | 26755721.0685
HSD 1200/317 | 317.925 | 1270 | 250 | 450 | 10 | 15 | 55 | 8 | 405 | 823922.5 | 8744.46 | 25136.6172 | 12363.75 | 45.1041 | 43728.75 | 1943.5 | 3048.75 | 10.391 | 2563.75 | 26874665.2385
HSD 1200/188 | 188.4 | 1240 | 250 | 350 | 10 | 20 | 20 | 8 | 240 | 584358.375 | 8710.9316 | 10266.9111 | 10820 | 49.344 | 9760 | 557.7143 | 955 | 6.377 | 200 | 27512163.7949
HSD 1200/216 | 215.875 | 1250 | 250 | 350 | 10 | 20 | 30 | 8 | 275 | 685059.625 | 9208.916 | 13536.2959 | 12351.25 | 49.9112 | 13332.917 | 761.8809 | 1261.25 | 6.963 | 421.6667 | 30192699.4412
HSD 1200/243 | 243.35 | 1260 | 250 | 350 | 10 | 20 | 40 | 8 | 310 | 766165.25 | 9557.7959 | 16714.373 | 13305 | 49.7142 | 16905.834 | 966.0476 | 1567.5 | 7.3848 | 853.3333 | 31738872.9876
HSD 1200/228 | 227.65 | 1250 | 250 | 400 | 10 | 20 | 30 | 8 | 290 | 719375.3125 | 9350.9111 | 14965.4834 | 12805 | 49.8057 | 18614.166 | 930.7083 | 1542.5 | 8.0117 | 466.6667 | 32268175.2781
HSD 1200/259 | 259.05 | 1260 | 250 | 400 | 10 | 20 | 40 | 8 | 330 | 802299.0625 | 9687.4746 | 18579.5586 | 13545 | 49.3073 | 23947.5 | 1197.375 | 1942.5 | 8.5187 | 960 | 33434323.9107
HSD 1200/291 | 290.45 | 1270 | 250 | 400 | 10 | 20 | 50 | 8 | 370 | 870375.25 | 9942.5391 | 22057.4531 | 13744.375 | 48.5012 | 29280.832 | 1464.0416 | 2342.5 | 8.8959 | 1773.3334 | 34175371.4442
HSD 1200/239 | 239.425 | 1250 | 250 | 450 | 10 | 20 | 30 | 8 | 305 | 750316.75 | 9471.1484 | 16390.0879 | 13146.25 | 49.5989 | 25395.416 | 1128.6852 | 1861.25 | 9.1249 | 511.6667 | 33666312.962
HSD 1200/275 | 274.75 | 1260 | 250 | 450 | 10 | 20 | 40 | 8 | 350 | 834306.4375 | 9795.6133 | 20434.377 | 13609.4453 | 48.8235 | 32989.168 | 1466.1852 | 2367.5 | 9.7085 | 1066.6667 | 34549323.006
HSD 1200/310 | 310.075 | 1270 | 250 | 450 | 10 | 20 | 50 | 8 | 395 | 902416 | 10040.2588 | 24310.6074 | 13795.6943 | 47.7975 | 40582.9141 | 1803.6852 | 2873.75 | 10.1362 | 1981.6666 | 35101714.9399
HSD 1200/328 | 327.7375 | 1275 | 250 | 450 | 10 | 20 | 55 | 8 | 417.5 | 932145.0625 | 10143.7314 | 26179.2266 | 13897.2568 | 47.2513 | 44379.793 | 1972.4352 | 3126.875 | 10.3101 | 2602.2915 | 35306992.5663
HSD 1200/224 | 223.725 | 1245 | 300 | 400 | 10 | 15 | 30 | 8 | 285 | 688297.625 | 8846.7139 | 14739.5381 | 12307.5 | 49.1435 | 19385 | 969.25 | 1567.5 | 8.2473 | 433.75 | 40154907.5415
HSD 1200/255 | 255.125 | 1255 | 300 | 400 | 10 | 15 | 40 | 8 | 325 | 766438.0625 | 9166.6543 | 18297.1152 | 12947.5 | 48.562 | 24718.332 | 1235.9166 | 1967.5 | 8.721 | 927.0833 | 41978532.2004
HSD 1200/287 | 286.525 | 1265 | 300 | 400 | 10 | 15 | 50 | 8 | 365 | 830436.375 | 9409.3135 | 21714.6426 | 13126.0938 | 47.6987 | 30051.668 | 1502.5834 | 2367.5 | 9.0738 | 1740.4166 | 43154443.0756
HSD 1200/236 | 235.5 | 1245 | 300 | 450 | 10 | 15 | 30 | 8 | 300 | 717418.8125 | 8960.7354 | 16144.4463 | 12611.25 | 48.9019 | 26166.25 | 1162.9445 | 1886.25 | 9.3392 | 478.75 | 42345215.0333
HSD 1200/271 | 270.825 | 1255 | 300 | 450 | 10 | 15 | 40 | 8 | 345 | 796441.75 | 9269.1514 | 20124.3184 | 12992.499 | 48.0471 | 33760 | 1500.4445 | 2392.5 | 9.8922 | 1033.75 | 43752957.6735
HSD 1200/306 | 306.15 | 1265 | 300 | 450 | 10 | 15 | 50 | 8 | 390 | 860380.375 | 9501.917 | 23931.4141 | 13176.25 | 46.9692 | 41353.75 | 1837.9445 | 2898.7498 | 10.2973 | 1948.75 | 44643450.3557
HSD 1200/324 | 323.8125 | 1270 | 300 | 450 | 10 | 15 | 55 | 8 | 412.5 | 888260.375 | 9600.4561 | 25763.6504 | 13276.5615 | 46.4043 | 45150.625 | 2006.6945 | 3151.875 | 10.4621 | 2569.375 | 44976314.5155
HSD 1200/260 | 259.05 | 1245 | 300 | 550 | 10 | 15 | 30 | 8 | 330 | 767722.125 | 9143.2598 | 18940.1582 | 12883.0977 | 48.2331 | 44978.75 | 1635.5908 | 2636.25 | 11.6747 | 568.75 | 44962460.7293
HSD 1200/302 | 302.225 | 1255 | 300 | 550 | 10 | 15 | 40 | 8 | 385 | 847105.6875 | 9430.3164 | 23747.0234 | 13059.999 | 46.9071 | 58843.3359 | 2139.7576 | 3392.5 | 12.3628 | 1247.0833 | 45819826.7986
HSD 1200/345 | 345.4 | 1265 | 300 | 550 | 10 | 15 | 50 | 8 | 440 | 910077.9375 | 9645.8232 | 28306.7461 | 13266.25 | 45.4792 | 72707.9141 | 2643.9243 | 4148.75 | 12.8548 | 2365.4165 | 46350121.0419
HSD 1200/367 | 366.9875 | 1270 | 300 | 550 | 10 | 15 | 55 | 8 | 467.5 | 937249.6875 | 9737.1191 | 30484.9688 | 13379.6885 | 44.7751 | 79640.2109 | 2896.0076 | 4526.875 | 13.052 | 3123.9585 | 46546011.8159
HSD 1200/389 | 388.575 | 1275 | 300 | 550 | 10 | 15 | 60 | 8 | 495 | 962201 | 9820.6553 | 32591.873 | 13500 | 44.089 | 86572.5 | 3148.0911 | 4905 | 13.2247 | 4033.75 | 46710520.8074
HSD 1200/237 | 235.5 | 1250 | 300 | 400 | 10 | 20 | 30 | 8 | 300 | 775112 | 10418.1719 | 15318.4189 | 13740 | 50.8302 | 20510 | 1025.5 | 1680 | 8.2684 | 480 | 50600280.5883
HSD 1200/267 | 266.9 | 1260 | 300 | 400 | 10 | 20 | 40 | 8 | 340 | 867275.6875 | 10785.4326 | 19024.1113 | 14680 | 50.5056 | 25843.332 | 1292.1666 | 2080 | 8.7184 | 973.3333 | 53532971.4995
HSD 1200/298 | 298.3 | 1270 | 300 | 400 | 10 | 20 | 50 | 8 | 380 | 943300.3125 | 11063.3994 | 22601.1445 | 14957.5 | 49.8234 | 31176.666 | 1558.8334 | 2480 | 9.0578 | 1786.6666 | 55461638.3078
HSD 1200/247 | 247.275 | 1250 | 300 | 450 | 10 | 20 | 30 | 8 | 315 | 809563.375 | 10549.6943 | 16774.377 | 14156.25 | 50.6956 | 27291.252 | 1212.9445 | 1998.75 | 9.308 | 525 | 54131179.9132
HSD 1200/283 | 282.6 | 1260 | 300 | 450 | 10 | 20 | 40 | 8 | 360 | 903190 | 10903.7021 | 20923.3203 | 14821.6328 | 50.0885 | 34885 | 1550.4445 | 2505 | 9.8439 | 1080 | 56454887.2438
HSD 1200/318 | 317.925 | 1270 | 300 | 450 | 10 | 20 | 50 | 8 | 405 | 979464.9375 | 11170.2432 | 24913.3789 | 15011.251 | 49.1776 | 42478.75 | 1887.9445 | 3011.25 | 10.2414 | 1995 | 57947413.545
HSD 1200/336 | 335.5875 | 1275 | 300 | 450 | 10 | 20 | 55 | 8 | 427.5 | 1012832.5625 | 11282.8369 | 26842.4766 | 15115.3115 | 48.6744 | 46275.625 | 2056.6946 | 3264.375 | 10.4042 | 2615.625 | 58509911.6544
HSD 1200/272 | 270.825 | 1250 | 300 | 550 | 10 | 20 | 30 | 8 | 345 | 869481.75 | 10760.334 | 19673.4707 | 14651.25 | 50.202 | 46103.75 | 1676.5 | 2748.75 | 11.56 | 615 | 58486448.7178
HSD 1200/314 | 314 | 1260 | 300 | 550 | 10 | 20 | 40 | 8 | 400 | 964252.375 | 11089.7344 | 24692.7617 | 14892.7266 | 49.0982 | 59968.332 | 2180.6667 | 3505 | 12.2442 | 1293.3333 | 59946620.158
HSD 1200/357 | 357.175 | 1270 | 300 | 550 | 10 | 20 | 50 | 8 | 455 | 1039888.6875 | 11336.3135 | 29484.3027 | 15106.4775 | 47.8066 | 73832.9141 | 2684.8333 | 4261.25 | 12.7385 | 2411.6665 | 60858247.938
HSD 1200/379 | 378.7625 | 1275 | 300 | 550 | 10 | 20 | 55 | 8 | 482.5 | 1072606.25 | 11440.501 | 31785.8066 | 15223.6641 | 47.1489 | 80765.2109 | 2936.9167 | 4639.375 | 12.9379 | 3170.2085 | 61196665.3563
HSD 1200/400 | 400.35 | 1280 | 300 | 550 | 10 | 20 | 60 | 8 | 510 | 1102673.5 | 11535.6621 | 34020.7812 | 15347.7266 | 46.4984 | 87697.5 | 3189 | 5017.5 | 13.1132 | 4080 | 61481559.2612
HSD 1200/444 | 443.525 | 1290 | 300 | 550 | 10 | 20 | 70 | 8 | 565 | 1156453.875 | 11705.9434 | 38283.0781 | 15616.4766 | 45.2418 | 101562.0859 | 3693.1667 | 5773.75 | 13.4073 | 6408.333 | 61934669.9223
HSD 1200/197 | 197.4275 | 1235 | 250 | 350 | 12 | 15 | 20 | 8 | 251.5 | 555920.875 | 8008.0815 | 10279.5977 | 10648.0732 | 47.0151 | 9116.2383 | 520.9279 | 890.075 | 6.0206 | 190.5783 | 22129812.7012
HSD 1200/225 | 224.9025 | 1245 | 250 | 350 | 12 | 15 | 30 | 8 | 286.5 | 647450.6875 | 8509.2686 | 13373.6797 | 12106.4062 | 47.538 | 12689.1553 | 725.0945 | 1196.325 | 6.6551 | 412.245 | 23822514.2579
HSD 1200/252 | 252.3775 | 1255 | 250 | 350 | 12 | 15 | 40 | 8 | 321.5 | 722072.3125 | 8869.3027 | 16378.1719 | 13089.3232 | 47.3914 | 16262.0723 | 929.2612 | 1502.575 | 7.1121 | 843.9117 | 24769827.1764
HSD 1200/238 | 236.6775 | 1245 | 250 | 400 | 12 | 15 | 30 | 8 | 301.5 | 678831 | 8656.1689 | 14732.1006 | 12560.1562 | 47.4501 | 17970.4043 | 898.5203 | 1477.575 | 7.7203 | 457.245 | 25089399.5868
HSD 1200/268 | 268.0775 | 1255 | 250 | 400 | 12 | 15 | 40 | 8 | 341.5 | 755451.3125 | 9006.6162 | 18150.0176 | 13391.8232 | 47.0336 | 23303.7383 | 1165.1869 | 1877.575 | 8.2607 | 950.5783 | 25785167.5116
HSD 1200/299 | 299.4775 | 1265 | 250 | 400 | 12 | 15 | 50 | 8 | 381.5 | 818985.8125 | 9275.6777 | 21436 | 13665.9863 | 46.3331 | 28637.0723 | 1431.8536 | 2277.575 | 8.664 | 1763.9116 | 26221463.2079
HSD 1200/248 | 248.4525 | 1245 | 250 | 450 | 12 | 15 | 30 | 8 | 316.5 | 707238 | 8781.8174 | 16086.1533 | 12920.1562 | 47.2711 | 24751.6543 | 1100.0735 | 1796.325 | 8.8433 | 502.245 | 25922235.2691
HSD 1200/284 | 283.7775 | 1255 | 250 | 450 | 12 | 15 | 40 | 8 | 361.5 | 785139.875 | 9122.1611 | 19911.9961 | 13529.6357 | 46.6036 | 32345.4043 | 1437.5735 | 2302.575 | 9.4592 | 1057.245 | 26439931.9204
HSD 1200/320 | 319.1025 | 1265 | 250 | 450 | 12 | 15 | 50 | 8 | 406.5 | 848950.8125 | 9381.7236 | 23575.3223 | 13720.1133 | 45.6995 | 39939.1562 | 1775.0735 | 2808.825 | 9.9122 | 1972.245 | 26760599.0441
HSD 1200/338 | 336.765 | 1270 | 250 | 450 | 12 | 15 | 55 | 8 | 429 | 876982.6875 | 9492.0166 | 25340.1758 | 13824.5498 | 45.2134 | 43736.0273 | 1943.8235 | 3061.9497 | 10.097 | 2592.8701 | 26879140.5609
HSD 1200/207 | 207.24 | 1240 | 250 | 350 | 12 | 20 | 20 | 8 | 264 | 613722.125 | 9212.1133 | 10695.9756 | 11556.667 | 48.2152 | 9767.2803 | 558.1303 | 968.2001 | 6.0825 | 229.12 | 27532684.4273
HSD 1200/235 | 234.715 | 1250 | 250 | 350 | 12 | 20 | 30 | 8 | 299 | 717248.6875 | 9772.2695 | 13899.1777 | 13197.291 | 48.9778 | 13340.1973 | 762.2969 | 1274.45 | 6.6795 | 450.7867 | 30209185.153
HSD 1200/262 | 262.19 | 1260 | 250 | 350 | 12 | 20 | 40 | 8 | 334 | 802312.4375 | 10174.3623 | 17018.4395 | 14362.5 | 49.0116 | 16913.1133 | 966.4636 | 1580.7 | 7.116 | 882.4533 | 31752540.1272
HSD 1200/246 | 246.49 | 1250 | 250 | 400 | 12 | 20 | 30 | 8 | 314 | 753116.75 | 9936.9141 | 15304.082 | 13729.167 | 48.9741 | 18621.4473 | 931.0723 | 1555.7 | 7.7009 | 495.7867 | 32280793.8417
HSD 1200/278 | 277.89 | 1260 | 250 | 400 | 12 | 20 | 40 | 8 | 354 | 840795.4375 | 10328.3223 | 18854.7812 | 14769.167 | 48.7353 | 23954.7793 | 1197.739 | 1955.7 | 8.2261 | 989.12 | 33444488.8064
HSD 1200/309 | 309.29 | 1270 | 250 | 400 | 12 | 20 | 50 | 8 | 394 | 913877.1875 | 10628.3623 | 22281.4121 | 15189.7754 | 48.161 | 29288.1113 | 1464.4056 | 2355.7 | 8.6218 | 1802.4534 | 34183867.007
HSD 1200/258 | 258.265 | 1250 | 250 | 450 | 12 | 20 | 30 | 8 | 329 | 785715.25 | 10077.7891 | 16704.9219 | 14167.291 | 48.8691 | 25402.6953 | 1129.0088 | 1874.45 | 8.787 | 540.7866 | 33675964.0556
HSD 1200/294 | 293.59 | 1260 | 250 | 450 | 12 | 20 | 40 | 8 | 374 | 875165.375 | 10457.917 | 20681.9082 | 15007.1572 | 48.3737 | 32996.4492 | 1466.5088 | 2380.7 | 9.3929 | 1095.7867 | 34556946.1535
HSD 1200/329 | 328.915 | 1270 | 250 | 450 | 12 | 20 | 50 | 8 | 419 | 948802.125 | 10747.3027 | 24505.9707 | 15247.1621 | 47.5862 | 40590.1953 | 1804.0088 | 2886.95 | 9.8425 | 2010.7866 | 35108012.6874
HSD 1200/347 | 346.5775 | 1275 | 250 | 450 | 12 | 20 | 55 | 8 | 441.5 | 981226.375 | 10870.0645 | 26354.8691 | 15354.7236 | 47.1432 | 44387.0703 | 1972.7588 | 3140.075 | 10.0268 | 2631.4116 | 35312784.9001
HSD 1200/242 | 242.565 | 1245 | 300 | 400 | 12 | 15 | 30 | 8 | 309 | 722980.875 | 9446.2344 | 15073.5342 | 13261.875 | 48.3709 | 19392.2793 | 969.614 | 1580.7 | 7.922 | 462.87 | 40169986.0644
HSD 1200/274 | 273.965 | 1255 | 300 | 400 | 12 | 15 | 40 | 8 | 349 | 806165.1875 | 9820.3877 | 18571.3711 | 14218.542 | 48.0617 | 24725.6133 | 1236.2806 | 1980.7 | 8.4171 | 956.2033 | 41990897.0086
HSD 1200/305 | 305.365 | 1265 | 300 | 400 | 12 | 15 | 50 | 8 | 389 | 875358.5 | 10107.3613 | 21942.1328 | 14572.9932 | 47.4371 | 30058.9473 | 1502.9474 | 2380.7 | 8.7905 | 1769.5366 | 43164899.4755
HSD 1200/253 | 254.34 | 1245 | 300 | 450 | 12 | 15 | 30 | 8 | 324 | 753875.875 | 9580.6299 | 16455.6797 | 13668.75 | 48.2367 | 26173.5293 | 1163.2679 | 1899.45 | 8.9879 | 507.87 | 42356996.8333
HSD 1200/289 | 289.665 | 1255 | 300 | 450 | 12 | 15 | 40 | 8 | 369 | 838627.25 | 9943.957 | 20372.5176 | 14416.875 | 47.6729 | 33767.2812 | 1500.7679 | 2405.7 | 9.5661 | 1062.87 | 43762390.6632
HSD 1200/325 | 324.99 | 1265 | 300 | 450 | 12 | 15 | 50 | 8 | 414 | 908257.375 | 10220.7422 | 24132.7578 | 14629.0498 | 46.8386 | 41361.0312 | 1838.2679 | 2911.9502 | 9.9953 | 1977.87 | 44651310.4814
HSD 1200/343 | 342.6525 | 1270 | 300 | 450 | 12 | 15 | 55 | 8 | 436.5 | 938888.3125 | 10338.2422 | 25948.332 | 14735.3623 | 46.3783 | 45157.9023 | 2007.0179 | 3165.075 | 10.1713 | 2598.4951 | 44983566.4671
HSD 1200/279 | 277.89 | 1245 | 300 | 550 | 12 | 15 | 30 | 8 | 354 | 807814.0625 | 9798.4805 | 19207.5078 | 14201.25 | 47.7699 | 44986.0273 | 1635.8556 | 2649.45 | 11.2729 | 597.87 | 44969737.8468
HSD 1200/321 | 321.065 | 1255 | 300 | 550 | 12 | 15 | 40 | 8 | 409 | 894034.8125 | 10140.3994 | 23946.707 | 14509.3818 | 46.7537 | 58850.6094 | 2140.0222 | 3405.7 | 11.9954 | 1276.2032 | 45825493.3033
HSD 1200/364 | 364.24 | 1265 | 300 | 550 | 12 | 15 | 50 | 8 | 464 | 963436.4375 | 10398.6299 | 28462.2031 | 14727.6328 | 45.5672 | 72715.1953 | 2644.189 | 4161.9502 | 12.5185 | 2394.5366 | 46354759.9421
HSD 1200/386 | 385.8275 | 1270 | 300 | 550 | 12 | 15 | 55 | 8 | 491.5 | 993624.5625 | 10508.0693 | 30627.9473 | 14847.0693 | 44.9624 | 79647.4844 | 2896.2722 | 4540.0752 | 12.7299 | 3153.0784 | 46550264.8402
HSD 1200/407 | 406.473 | 1265 | 300 | 550 | 12 | 15 | 60 | 8 | 517.8 | 1002187.5625 | 10483.585 | 32428.9375 | 14783.4365 | 43.994 | 86579.6328 | 3148.3506 | 4917.8398 | 12.9308 | 4062.2939 | 45939041.5012
HSD 1200/254 | 254.34 | 1250 | 300 | 400 | 12 | 20 | 30 | 8 | 324 | 807328.875 | 10986.835 | 15670.6543 | 14610 | 49.9175 | 20517.2793 | 1025.864 | 1693.2 | 7.9577 | 509.12 | 50618240.598
HSD 1200/286 | 285.74 | 1260 | 300 | 400 | 12 | 20 | 40 | 8 | 364 | 903675.0625 | 11410.3564 | 19308.3906 | 15816.666 | 49.8259 | 25850.6133 | 1292.5306 | 2093.2 | 8.4272 | 1002.4533 | 53548050.0224
HSD 1200/319 | 317.14 | 1270 | 300 | 400 | 12 | 20 | 50 | 8 | 404 | 984316.9375 | 11734.6572 | 22828.0156 | 16396.668 | 49.3602 | 31183.9453 | 1559.1974 | 2493.2 | 8.7857 | 1815.7866 | 55474586.1243
HSD 1200/266 | 266.115 | 1250 | 300 | 450 | 12 | 20 | 30 | 8 | 339 | 843207.4375 | 11139.585 | 17101.7559 | 15110.625 | 49.8732 | 27298.5312 | 1213.2679 | 2011.95 | 8.9737 | 554.12 | 54145620.9019
HSD 1200/301 | 301.44 | 1260 | 300 | 450 | 12 | 20 | 40 | 8 | 384 | 941755.625 | 11550.8555 | 21177.9199 | 16140 | 49.5226 | 34892.2812 | 1550.7679 | 2518.2 | 9.5323 | 1109.12 | 56466673.238
HSD 1200/337 | 336.765 | 1270 | 300 | 450 | 12 | 20 | 50 | 8 | 429 | 1023212.5625 | 11863.5752 | 25108.4336 | 16460.0508 | 48.8376 | 42486.0273 | 1888.2679 | 3024.45 | 9.9516 | 2024.12 | 57957345.6568
HSD 1200/354 | 354.4275 | 1275 | 300 | 450 | 12 | 20 | 55 | 8 | 451.5 | 1059153.75 | 11996.0967 | 27013.3906 | 16570.1133 | 48.434 | 46282.9062 | 2057.0181 | 3277.575 | 10.1247 | 2644.7451 | 58519113.9574
HSD 1200/290 | 289.665 | 1250 | 300 | 550 | 12 | 20 | 30 | 8 | 369 | 906216.375 | 11387.3018 | 19952.4941 | 15830.1162 | 49.5567 | 46111.0312 | 1676.7648 | 2761.95 | 11.1786 | 644.12 | 58495684.5752
HSD 1200/333 | 332.84 | 1260 | 300 | 550 | 12 | 20 | 40 | 8 | 424 | 1007146.6875 | 11774.2969 | 24891.0117 | 16338.8359 | 48.7375 | 59975.6172 | 2180.9314 | 3518.2 | 11.8934 | 1322.4532 | 59953897.2754
HSD 1200/376 | 376.015 | 1270 | 300 | 550 | 12 | 20 | 50 | 8 | 479 | 1088839.75 | 12065.8926 | 29621.1426 | 16564.5879 | 47.6776 | 73840.1953 | 2685.0979 | 4274.4502 | 12.4159 | 2440.7866 | 60864249.9871
HSD 1200/398 | 397.6025 | 1275 | 300 | 550 | 12 | 20 | 55 | 8 | 506.5 | 1124461 | 12189.2129 | 31900.0488 | 16687.7754 | 47.1175 | 80772.4844 | 2937.1814 | 4652.5752 | 12.6282 | 3199.3284 | 61202180.866
HSD 1200/419 | 419.19 | 1280 | 300 | 550 | 12 | 20 | 60 | 8 | 534 | 1157332.625 | 12301.7568 | 34118.1211 | 16817.8359 | 46.5542 | 87704.7812 | 3189.2646 | 5030.7002 | 12.8157 | 4109.1201 | 61486667.9235
HSD 1200/462 | 462.365 | 1290 | 300 | 550 | 12 | 20 | 70 | 8 | 589 | 1216417.75 | 12502.6406 | 38364.1719 | 17098.5859 | 45.4448 | 101569.3594 | 3693.4314 | 5786.9502 | 13.1318 | 6437.4531 | 61939107.4959
HSD 1400/226 | 227.022 | 1450 | 250 | 350 | 12 | 20 | 20 | 8 | 289.2 | 886761.1875 | 11450.2539 | 13126.4443 | 14460.9658 | 55.3738 | 9770.3037 | 558.303 | 975.7599 | 5.8124 | 241.216 | 38024079.4747
HSD 1400/254 | 253.555 | 1450 | 250 | 350 | 12 | 20 | 30 | 8 | 323 | 1014843.0625 | 12045.2832 | 16705.875 | 16307.292 | 56.0529 | 13343.0771 | 762.4615 | 1281.65 | 6.4273 | 462.3066 | 41126933.2992
HSD 1400/281 | 281.03 | 1460 | 250 | 350 | 12 | 20 | 40 | 8 | 358 | 1133304.625 | 12558.7529 | 20324.7695 | 17822.5 | 56.2642 | 16915.9941 | 966.6282 | 1587.9 | 6.874 | 893.9733 | 43226094.3708
HSD 1400/265 | 265.33 | 1450 | 250 | 400 | 12 | 20 | 30 | 8 | 338 | 1065172 | 12260.0322 | 18327.6387 | 16989.166 | 56.1373 | 18624.3262 | 931.2163 | 1562.8999 | 7.423 | 507.3066 | 43944545.0916
HSD 1400/296 | 296.73 | 1460 | 250 | 400 | 12 | 20 | 40 | 8 | 378 | 1188075.375 | 12763.3848 | 22452.3789 | 18429.166 | 56.063 | 23957.6602 | 1197.8831 | 1962.9 | 7.9612 | 1000.64 | 45527139.8769
HSD 1400/328 | 328.13 | 1470 | 250 | 400 | 12 | 20 | 50 | 8 | 418 | 1291285.25 | 13150.0566 | 26458.6875 | 19242.5 | 55.5806 | 29290.9922 | 1464.5497 | 2362.8999 | 8.371 | 1813.9734 | 46532619.4033
HSD 1400/277 | 277.105 | 1450 | 250 | 450 | 12 | 20 | 30 | 8 | 353 | 1111224.5 | 12445.46 | 19945.7051 | 17577.293 | 56.1065 | 25405.5762 | 1129.1367 | 1881.65 | 8.4835 | 552.3066 | 45841926.5864
HSD 1400/312 | 312.43 | 1460 | 250 | 450 | 12 | 20 | 40 | 8 | 398 | 1237344 | 12937.0811 | 24571.5469 | 18869.166 | 55.7575 | 32999.3281 | 1466.6367 | 2387.8999 | 9.1057 | 1107.3066 | 47039949.8322
HSD 1400/347 | 347.755 | 1470 | 250 | 450 | 12 | 20 | 50 | 8 | 443 | 1341913.5 | 13311.4121 | 29051.5684 | 19372.2285 | 55.0377 | 40593.0742 | 1804.1367 | 2894.1497 | 9.5725 | 2022.3066 | 47789295.7962
HSD 1400/365 | 365.4175 | 1475 | 250 | 450 | 12 | 20 | 55 | 8 | 465.5 | 1388095.125 | 13469.5938 | 31231.0293 | 19485.7891 | 54.6072 | 44389.9531 | 1972.8867 | 3147.2749 | 9.7652 | 2642.9316 | 48067738.8616
HSD 1400/301 | 300.655 | 1450 | 250 | 550 | 12 | 20 | 30 | 8 | 383 | 1192510.5 | 12749.4941 | 23170.8145 | 18472.293 | 55.7997 | 44218.0781 | 1607.9301 | 2631.6499 | 10.7449 | 642.3066 | 48056170.9711
HSD 1400/343 | 343.83 | 1460 | 250 | 550 | 12 | 20 | 40 | 8 | 438 | 1322390.375 | 13216.0586 | 28784.7637 | 19249.9824 | 54.9468 | 58082.6641 | 2112.0967 | 3387.8997 | 11.5156 | 1320.64 | 48769315.8973
HSD 1400/386 | 387.005 | 1470 | 250 | 550 | 12 | 20 | 50 | 8 | 493 | 1427781.875 | 13566.8652 | 34190.4766 | 19482.7324 | 53.8155 | 71947.2422 | 2616.2634 | 4144.1499 | 12.0805 | 2438.9734 | 49207457.0875
HSD 1400/408 | 408.5925 | 1475 | 250 | 550 | 12 | 20 | 55 | 8 | 520.5 | 1473750.5 | 13714.4238 | 36806.8594 | 19609.418 | 53.211 | 78879.5312 | 2868.3467 | 4522.2749 | 12.3104 | 3197.5149 | 49368736.4649
HSD 1400/430 | 430.18 | 1480 | 250 | 550 | 12 | 20 | 60 | 8 | 548 | 1516151.5 | 13848.4404 | 39361.8984 | 19742.9824 | 52.5994 | 85811.8281 | 3120.4299 | 4900.3999 | 12.5136 | 4107.3066 | 49503948.2429
HSD 1400/473 | 473.355 | 1490 | 250 | 550 | 12 | 20 | 70 | 8 | 603 | 1592252 | 14085.6611 | 44279.1953 | 20030.7324 | 51.3863 | 99676.4062 | 3624.5967 | 5656.6499 | 12.8569 | 6435.6401 | 49717929.0501
HSD 1400/236 | 235.8925 | 1445 | 250 | 350 | 12 | 25 | 20 | 8 | 300.5 | 943722 | 12715.1895 | 13428.04 | 15291.4062 | 56.0402 | 10421.2012 | 595.4973 | 1053.525 | 5.8889 | 304.1817 | 43918943.06
HSD 1400/263 | 263.3675 | 1455 | 250 | 350 | 12 | 25 | 30 | 8 | 335.5 | 1100775.875 | 13489.2471 | 17227.6035 | 17464.3242 | 57.28 | 13994.1182 | 799.6639 | 1359.775 | 6.4584 | 525.8483 | 49010106.6957
HSD 1400/291 | 290.8425 | 1465 | 250 | 350 | 12 | 25 | 40 | 8 | 370.5 | 1232207.625 | 14052.3018 | 20951.3672 | 19161.8242 | 57.6697 | 17567.0352 | 1003.8306 | 1666.025 | 6.8858 | 957.515 | 52025547.0305
HSD 1400/275 | 275.1425 | 1455 | 250 | 400 | 12 | 25 | 30 | 8 | 350.5 | 1156686.875 | 13725.2695 | 18892.1641 | 18224.3223 | 57.4465 | 19275.3672 | 963.7684 | 1641.025 | 7.4158 | 570.8483 | 53071468.0361
HSD 1400/305 | 306.5425 | 1465 | 250 | 400 | 12 | 25 | 40 | 8 | 390.5 | 1293481.875 | 14277.3164 | 23137.9668 | 19872.6562 | 57.5532 | 24608.7031 | 1230.4352 | 2041.025 | 7.9384 | 1064.1816 | 55400892.203
HSD 1400/337 | 337.9425 | 1475 | 250 | 400 | 12 | 25 | 50 | 8 | 430.5 | 1408913.5 | 14701.0381 | 27271.5938 | 20894.3242 | 57.2078 | 29942.0352 | 1497.1018 | 2441.0249 | 8.3398 | 1877.515 | 56899349.25
HSD 1400/237 | 286.9175 | 1455 | 250 | 450 | 12 | 25 | 30 | 8 | 365.5 | 1208009.625 | 13929.1367 | 20553.252 | 18890.5723 | 57.4899 | 26056.6172 | 1158.0719 | 1959.775 | 8.4434 | 615.8483 | 55868452.2414
HSD 1400/322 | 322.2425 | 1465 | 250 | 450 | 12 | 25 | 40 | 8 | 410.5 | 1348788 | 14468.3721 | 25316.6113 | 20416.8223 | 57.3212 | 33650.3672 | 1495.5719 | 2466.0249 | 9.054 | 1170.8483 | 57660955.1647
HSD 1400/358 | 357.5675 | 1475 | 250 | 450 | 12 | 25 | 50 | 8 | 455.5 | 1466072.625 | 14878.5557 | 29941.8164 | 21144.3242 | 56.7327 | 41244.1172 | 1833.0719 | 2972.2749 | 9.5156 | 2085.8484 | 58792754.5446
HSD 1400/375 | 375.23 | 1480 | 250 | 450 | 12 | 25 | 55 | 8 | 478 | 1518003.375 | 15051.7168 | 32196.9102 | 21267.1445 | 56.3537 | 45040.9922 | 2001.8219 | 3225.3999 | 9.7071 | 2706.4734 | 59215406.1701
HSD 1400/310 | 310.4675 | 1455 | 250 | 550 | 12 | 25 | 30 | 8 | 395.5 | 1298978.875 | 14263.5439 | 23865.0586 | 19941.8223 | 57.3097 | 44869.1172 | 1631.6042 | 2709.7747 | 10.6512 | 705.8483 | 59197823.6477
HSD 1400/353 | 353.6425 | 1465 | 250 | 550 | 12 | 25 | 40 | 8 | 450.5 | 1444675.5 | 14775.3457 | 29650.2324 | 21005.1562 | 56.6289 | 58733.7031 | 2135.771 | 3466.0249 | 11.4182 | 1384.1816 | 60285448.618
HSD 1400/396 | 396.8175 | 1475 | 250 | 550 | 12 | 25 | 50 | 8 | 505.5 | 1563445 | 15159.6797 | 35237.9648 | 21266.623 | 55.6136 | 72598.2812 | 2639.9377 | 4222.2749 | 11.984 | 2502.5149 | 60957418.0618
HSD 1400/418 | 418.405 | 1480 | 250 | 550 | 12 | 25 | 55 | 8 | 533 | 1615367.625 | 15321.1465 | 37949.5977 | 21396.4355 | 55.0519 | 79530.5781 | 2892.021 | 4600.3999 | 12.2153 | 3261.0566 | 61205502.7548
HSD 1400/439 | 439.9925 | 1485 | 250 | 550 | 12 | 25 | 60 | 8 | 560.5 | 1663308.25 | 15467.6621 | 40602.7266 | 21533.1211 | 54.4752 | 86462.8672 | 3144.1042 | 4978.5249 | 12.4202 | 4170.8486 | 61413783.5028
HSD 1400/483 | 483.1675 | 1495 | 250 | 550 | 12 | 25 | 70 | 8 | 615.5 | 1749428.625 | 15726.6367 | 45724.5547 | 21827.123 | 53.3131 | 100327.4531 | 3648.271 | 5734.7749 | 12.7672 | 6499.1816 | 61743959.1137
HSD 1400/234 | 233.93 | 1440 | 300 | 350 | 12 | 20 | 20 | 8 | 298 | 928081.6875 | 12477.1426 | 13331.165 | 15089.167 | 55.8065 | 11665.9932 | 666.6282 | 1112.9 | 6.2568 | 253.9733 | 54212826.2349
HSD 1400/261 | 261.405 | 1450 | 300 | 350 | 12 | 20 | 30 | 8 | 333 | 1082074.5 | 13236.0215 | 17108.5078 | 17225.623 | 57.0042 | 15238.9102 | 870.7949 | 1419.15 | 6.7648 | 475.64 | 62202618.839
HSD 1400/289 | 288.88 | 1460 | 300 | 350 | 12 | 20 | 40 | 8 | 368 | 1210782.125 | 13787.8389 | 20809.2578 | 18886.666 | 57.36 | 18811.8281 | 1074.9615 | 1725.4 | 7.1498 | 907.3067 | 67150899.3147
HSD 1400/273 | 273.18 | 1450 | 300 | 400 | 12 | 20 | 30 | 8 | 348 | 1136812.5 | 13467.1406 | 18763.5527 | 17970 | 57.1551 | 20520.1602 | 1026.0081 | 1700.4 | 7.6789 | 520.64 | 68906723.0495
HSD 1400/304 | 304.58 | 1460 | 300 | 400 | 12 | 20 | 40 | 8 | 388 | 1270689 | 14008.0498 | 22982.8145 | 19576.666 | 57.2274 | 25853.4922 | 1292.6747 | 2100.3999 | 8.1629 | 1013.9733 | 72892968.5996
HSD 1400/336 | 335.98 | 1470 | 300 | 400 | 12 | 20 | 50 | 8 | 428 | 1383552.25 | 14423.2363 | 27088.7637 | 20556.668 | 56.8559 | 31186.8262 | 1559.3414 | 2500.3999 | 8.5362 | 1827.3066 | 75514047.8894
HSD 1400/284 | 284.955 | 1450 | 300 | 450 | 12 | 20 | 30 | 8 | 363 | 1187027.5 | 13666.7129 | 20415.082 | 18620.627 | 57.1843 | 27301.4121 | 1213.396 | 2019.15 | 8.6724 | 565.64 | 73705975.7097
HSD 1400/320 | 320.28 | 1460 | 300 | 450 | 12 | 20 | 40 | 8 | 408 | 1324725.25 | 14194.9756 | 25148.3301 | 20100 | 56.9814 | 34895.1602 | 1550.896 | 2525.3999 | 9.2481 | 1120.64 | 76863766.528
HSD 1400/356 | 355.605 | 1470 | 300 | 450 | 12 | 20 | 50 | 8 | 453 | 1439336.625 | 14596.8525 | 29742.0234 | 20780.623 | 56.3679 | 42488.9102 | 1888.396 | 3031.6499 | 9.6848 | 2035.64 | 78891737.6778
HSD 1400/373 | 373.2675 | 1475 | 300 | 450 | 12 | 20 | 55 | 8 | 475.5 | 1490058.375 | 14766.543 | 31980.8047 | 20898.5117 | 55.9792 | 46285.7852 | 2057.146 | 3284.7751 | 9.8662 | 2656.2649 | 79655973.4211
HSD 1400/308 | 308.505 | 1450 | 300 | 550 | 12 | 20 | 30 | 8 | 393 | 1275960.375 | 13993.9561 | 23707.6523 | 19640.623 | 56.98 | 46113.9102 | 1676.8695 | 2769.1499 | 10.8323 | 655.64 | 79624096.7107
HSD 1400/352 | 351.68 | 1460 | 300 | 550 | 12 | 20 | 40 | 8 | 448 | 1418331 | 14495.2158 | 29455.418 | 20646.666 | 56.2665 | 59978.4961 | 2181.0359 | 3525.3999 | 11.5707 | 1333.9733 | 81607834.7305
HSD 1400/394 | 394.855 | 1470 | 300 | 550 | 12 | 20 | 50 | 8 | 503 | 1534285.5 | 14871.7197 | 35003.7695 | 20897.4609 | 55.2292 | 73843.0781 | 2685.2026 | 4281.6499 | 12.1163 | 2452.3066 | 82846236.5409
HSD 1400/416 | 416.4425 | 1475 | 300 | 550 | 12 | 20 | 55 | 8 | 530.5 | 1584954.625 | 15029.9463 | 37694.9297 | 21026.6465 | 54.6595 | 80775.3672 | 2937.2859 | 4659.7749 | 12.3395 | 3210.8484 | 83305940.6479
HSD 1400/437 | 438.03 | 1480 | 300 | 550 | 12 | 20 | 60 | 8 | 558 | 1631728.75 | 15173.5596 | 40327.0703 | 21162.707 | 54.0763 | 87707.6641 | 3189.3694 | 5037.8999 | 12.5372 | 4120.6401 | 83692932.3008
HSD 1400/481 | 481.205 | 1490 | 300 | 550 | 12 | 20 | 70 | 8 | 613 | 1715738.5 | 15427.5156 | 45405.3867 | 21455.457 | 52.9048 | 101572.2422 | 3693.5359 | 5794.1499 | 12.8723 | 6448.9731 | 84308396.0812
HSD 1400/524 | 524.38 | 1500 | 300 | 550 | 12 | 20 | 80 | 8 | 668 | 1789729.625 | 15649.2402 | 50224.3047 | 21775.7109 | 51.7613 | 115436.8281 | 4197.7031 | 6550.3999 | 13.1457 | 9547.3066 | 84775951.9252
HSD 1400/246 | 245.705 | 1445 | 300 | 350 | 12 | 25 | 20 | 8 | 313 | 1007628.3125 | 14131.0635 | 13766.5254 | 16188.542 | 56.7385 | 12790.9932 | 730.9139 | 1225.4 | 6.3926 | 330.2233 | 61787026.2272
HSD 1400/274 | 273.18 | 1455 | 300 | 350 | 12 | 25 | 30 | 8 | 348 | 1178592.75 | 14972.4043 | 17648.2734 | 18543.75 | 58.1959 | 16363.9102 | 935.0806 | 1531.65 | 6.8573 | 551.89 | 72394634.9527
HSD 1400/300 | 300.655 | 1465 | 300 | 350 | 12 | 25 | 40 | 8 | 383 | 1322558.625 | 15584.0459 | 21458.3281 | 20423.543 | 58.7636 | 19936.8281 | 1139.2472 | 1837.9 | 7.2149 | 983.5567 | 79192527.9949
HSD 1400/285 | 284.955 | 1455 | 300 | 400 | 12 | 25 | 30 | 8 | 363 | 1239889.125 | 15229.1934 | 19347.6602 | 19381.877 | 58.4438 | 21645.1602 | 1082.2581 | 1812.9 | 7.722 | 596.89 | 81648301.3755
HSD 1400/316 | 316.355 | 1465 | 300 | 400 | 12 | 25 | 40 | 8 | 403 | 1390179.375 | 15828.8477 | 23693.1484 | 21238.543 | 58.7331 | 26978.4922 | 1348.9247 | 2212.8999 | 8.1819 | 1090.2233 | 87310997.6515
HSD 1400/348 | 347.755 | 1475 | 300 | 400 | 12 | 25 | 50 | 8 | 443 | 1517599.875 | 16288.7236 | 27932.3477 | 22468.543 | 58.5298 | 32311.8281 | 1615.5914 | 2612.8999 | 8.5404 | 1903.5566 | 91102002.5446
HSD 1400/297 | 296.73 | 1455 | 300 | 450 | 12 | 25 | 30 | 8 | 378 | 1296321.625 | 15451.0127 | 21043.7754 | 20126.25 | 58.5613 | 28426.4102 | 1263.396 | 2131.6499 | 8.6719 | 641.89 | 88481065.8611
HSD 1400/331 | 332.055 | 1465 | 300 | 450 | 12 | 25 | 40 | 8 | 423 | 1451408.25 | 16036.7178 | 25920.4668 | 21886.877 | 58.5767 | 36020.1602 | 1600.896 | 2637.8999 | 9.2279 | 1196.89 | 93075531.6285
HSD 1400/367 | 367.38 | 1475 | 300 | 450 | 12 | 25 | 50 | 8 | 468 | 1581226.25 | 16481.8359 | 30666.2031 | 22848.75 | 58.1265 | 43613.9102 | 1938.396 | 3144.1499 | 9.6536 | 2111.8899 | 96068595.3516
HSD 1400/384 | 385.0425 | 1480 | 300 | 450 | 12 | 25 | 55 | 8 | 490.5 | 1638857.875 | 16669.5918 | 32984.4453 | 23034.2617 | 57.8031 | 47410.7852 | 2107.146 | 3397.2749 | 9.8315 | 2732.5149 | 97205276.9014
HSD 1400/321 | 320.28 | 1455 | 300 | 550 | 12 | 25 | 30 | 8 | 408 | 1396740.75 | 15814.9023 | 24426.2383 | 21333.75 | 58.5097 | 47238.9102 | 1717.7784 | 2881.6499 | 10.7602 | 731.89 | 97157772.2143
HSD 1400/363 | 363.455 | 1465 | 300 | 550 | 12 | 25 | 40 | 8 | 463 | 1558003.75 | 16370.7285 | 30352.7441 | 22683.543 | 58.0088 | 61103.4961 | 2221.9453 | 3637.9001 | 11.4879 | 1410.2233 | 100130409.6768
HSD 1400/406 | 406.63 | 1475 | 300 | 550 | 12 | 25 | 50 | 8 | 518 | 1690069.375 | 16787.668 | 36091.9727 | 23036.5957 | 57.1199 | 74968.0781 | 2726.1121 | 4394.1499 | 12.0302 | 2528.5566 | 102002931.5318
HSD 1400/428 | 428.2175 | 1480 | 300 | 550 | 12 | 25 | 55 | 8 | 545.5 | 1747943.625 | 16962.6641 | 38883.3828 | 23169.5332 | 56.6065 | 81900.375 | 2978.1953 | 4772.2749 | 12.2531 | 3287.0984 | 102701341.868
HSD 1400/449 | 449.805 | 1485 | 300 | 550 | 12 | 25 | 60 | 8 | 573 | 1801439.375 | 17121.3496 | 41619.0312 | 23309.3457 | 56.0703 | 88832.6562 | 3230.2786 | 5150.3999 | 12.4511 | 4196.8901 | 103290683.5231
HSD 1400/493 | 492.98 | 1495 | 300 | 550 | 12 | 25 | 70 | 8 | 628 | 1897647.25 | 17401.5352 | 46914.0508 | 23609.5957 | 54.9703 | 102697.2422 | 3734.4453 | 5906.6499 | 12.7879 | 6525.2231 | 104230593.495
HSD 1400/536 | 536.155 | 1505 | 300 | 550 | 12 | 25 | 80 | 8 | 683 | 1982452.125 | 17645.6211 | 51962.0742 | 23937.3438 | 53.8755 | 116561.8281 | 4238.6118 | 6662.8999 | 13.0637 | 9623.5566 | 104946821.2347
HSD 1400/248 | 248.06 | 1440 | 250 | 350 | 14 | 20 | 20 | 8 | 316 | 918712.3125 | 12010.3047 | 13609.2773 | 15308.5713 | 53.9195 | 9782.0137 | 558.9722 | 993.6 | 5.5638 | 288.0533 | 37531571.7161
HSD 1400/276 | 275.535 | 1450 | 250 | 350 | 14 | 20 | 30 | 8 | 351 | 1064444.5 | 12782.292 | 17244.9277 | 17377.3223 | 55.0691 | 13354.9297 | 763.1389 | 1299.85 | 6.1683 | 509.72 | 41163465.687
HSD 1400/303 | 303.01 | 1460 | 250 | 350 | 14 | 20 | 40 | 8 | 386 | 1187678 | 13357.1387 | 20806.1953 | 19043.5723 | 55.4697 | 16927.8457 | 967.3055 | 1606.0999 | 6.6223 | 941.3867 | 43256381.44
HSD 1400/288 | 287.31 | 1450 | 250 | 400 | 14 | 20 | 30 | 8 | 366 | 1116631.875 | 13022.9834 | 18843.9336 | 18115 | 55.235 | 18636.1797 | 931.809 | 1581.1001 | 7.1357 | 554.72 | 43972512.7107
HSD 1400/318 | 318.71 | 1460 | 250 | 400 | 14 | 20 | 40 | 8 | 406 | 1245397.875 | 13591.5146 | 22906.2031 | 19769.2852 | 55.3849 | 23969.5137 | 1198.4756 | 1981.1 | 7.6836 | 1048.0533 | 45549667.4836
HSD 1400/350 | 350.11 | 1470 | 250 | 400 | 14 | 20 | 50 | 8 | 446 | 1355027 | 14034.2305 | 26859.6465 | 20892.1426 | 55.1197 | 29302.8477 | 1465.1423 | 2381.1001 | 8.1056 | 1861.3866 | 46551451.8282
HSD 1400/299 | 299.085 | 1450 | 250 | 450 | 14 | 20 | 30 | 8 | 381 | 1164710.875 | 13232.7861 | 20439.6426 | 18772.3223 | 55.29 | 25417.4297 | 1129.6635 | 1899.85 | 8.1678 | 599.72 | 45863313.3425
HSD 1400/334 | 334.41 | 1460 | 250 | 450 | 14 | 20 | 40 | 8 | 426 | 1297700.625 | 13792.2373 | 24998.6641 | 20352.1445 | 55.1928 | 33011.1797 | 1467.1635 | 2406.1001 | 8.8029 | 1154.72 | 47056844.4887
HSD 1400/369 | 369.735 | 1470 | 250 | 450 | 14 | 20 | 50 | 8 | 471 | 1409504.625 | 14223.541 | 29423.8965 | 21253.75 | 54.7045 | 40604.9297 | 1804.6635 | 2912.3501 | 9.2849 | 2069.72 | 47803254.4399
HSD 1400/387 | 387.3975 | 1475 | 250 | 450 | 14 | 20 | 55 | 8 | 493.5 | 1459298.25 | 14406.8398 | 31581.1055 | 21453.8809 | 54.3787 | 44401.8047 | 1973.4135 | 3165.4751 | 9.4854 | 2690.345 | 48080577.6261
HSD 1400/323 | 322.635 | 1450 | 250 | 550 | 14 | 20 | 30 | 8 | 411 | 1250343.125 | 13580.8086 | 23621.2012 | 19845.8926 | 55.1561 | 44229.9297 | 1608.3611 | 2649.8501 | 10.3738 | 689.72 | 48069051.6787
HSD 1400/366 | 365.81 | 1460 | 250 | 550 | 14 | 20 | 40 | 8 | 466 | 1388844.375 | 14118.0898 | 29161.0996 | 21089.2852 | 54.5926 | 58094.5156 | 2112.5278 | 3406.1003 | 11.1654 | 1368.0533 | 48779268.9807
HSD 1400/409 | 408.985 | 1470 | 250 | 550 | 14 | 20 | 50 | 8 | 521 | 1502790.375 | 14526.1777 | 34510.3594 | 21453.6777 | 53.7069 | 71959.0938 | 2616.6946 | 4162.3501 | 11.7523 | 2486.3867 | 49215564.6771
HSD 1400/431 | 430.5725 | 1475 | 250 | 550 | 14 | 20 | 55 | 8 | 548.5 | 1552894 | 14698.5127 | 37105.9453 | 21587.3652 | 53.2087 | 78891.3828 | 2868.7778 | 4540.4751 | 11.993 | 3244.9285 | 49376156.1887
HSD 1400/452 | 452.16 | 1480 | 250 | 550 | 14 | 20 | 60 | 8 | 576 | 1599309.25 | 14855.2236 | 39645.4727 | 21727.9258 | 52.6932 | 85823.6797 | 3120.8611 | 4918.6001 | 12.2065 | 4154.7202 | 49510789.1528
HSD 1400/495 | 495.335 | 1490 | 250 | 550 | 14 | 20 | 70 | 8 | 631 | 1683054 | 15132.7236 | 44548.207 | 22029.6777 | 51.6457 | 99688.2656 | 3625.0278 | 5674.8501 | 12.5692 | 6483.0532 | 49723838.8244
HSD 1400/258 | 257.8725 | 1445 | 250 | 350 | 14 | 25 | 20 | 8 | 328.5 | 989531.125 | 13358.7842 | 14050.5391 | 16273.0811 | 54.8842 | 10433.0557 | 596.1746 | 1071.725 | 5.6356 | 351.595 | 43968897.2206
HSD 1400/286 | 285.3475 | 1455 | 250 | 350 | 14 | 25 | 30 | 8 | 363.5 | 1148651.125 | 14197.9355 | 17781.7168 | 18498.0801 | 56.2137 | 14005.9717 | 800.3412 | 1377.975 | 6.2073 | 573.2617 | 49051617.7224
HSD 1400/313 | 312.8225 | 1465 | 250 | 350 | 14 | 25 | 40 | 8 | 398.5 | 1283945.5 | 14822.7129 | 21442.0234 | 20320.5801 | 56.7622 | 17578.8887 | 1004.5079 | 1684.225 | 6.6417 | 1004.9283 | 52060649.1607
HSD 1400/298 | 297.1225 | 1455 | 250 | 400 | 14 | 25 | 30 | 8 | 378.5 | 1206014.75 | 14460.0469 | 19421.5391 | 19302.7246 | 56.4473 | 19287.2227 | 964.3611 | 1659.225 | 7.1384 | 618.2617 | 53104103.9155
HSD 1400/329 | 328.5225 | 1465 | 250 | 400 | 14 | 25 | 40 | 8 | 418.5 | 1347771.75 | 15078.0742 | 23598.0039 | 21135.5801 | 56.7493 | 24620.5547 | 1231.0277 | 2059.2251 | 7.6701 | 1111.595 | 55427576.3651
HSD 1400/360 | 359.9225 | 1475 | 250 | 400 | 14 | 25 | 50 | 8 | 458.5 | 1468965.625 | 15559.0186 | 27670.6445 | 22437.0078 | 56.6026 | 29953.8887 | 1497.6943 | 2459.2251 | 8.0827 | 1924.9283 | 56921876.8568
HSD 1400/309 | 308.8975 | 1455 | 250 | 450 | 14 | 25 | 30 | 8 | 393.5 | 1259006 | 14688.5967 | 21058.2422 | 20027.0078 | 56.5642 | 26068.4727 | 1158.5988 | 1977.975 | 8.1393 | 663.2617 | 55893869.7236
HSD 1400/344 | 344.2225 | 1465 | 250 | 450 | 14 | 25 | 40 | 8 | 438.5 | 1405778.125 | 15296.834 | 25746.8262 | 21807.7246 | 56.6205 | 33662.2227 | 1496.0988 | 2484.2251 | 8.7617 | 1218.2617 | 57681263.9846
HSD 1400/380 | 379.5475 | 1475 | 250 | 450 | 14 | 25 | 50 | 8 | 483.5 | 1529687.125 | 15765.3906 | 30307.748 | 22910.2227 | 56.2475 | 41255.9727 | 1833.5988 | 2990.4751 | 9.2373 | 2133.2617 | 58809653.3955
HSD 1400/397 | 397.21 | 1480 | 250 | 450 | 14 | 25 | 55 | 8 | 506 | 1584999.375 | 15964.3643 | 32535.2324 | 23207.1445 | 55.9679 | 45052.8477 | 2002.3488 | 3243.6001 | 9.436 | 2753.8867 | 59230996.3981
HSD 1400/332 | 332.4475 | 1455 | 250 | 550 | 14 | 25 | 30 | 8 | 423.5 | 1353729.25 | 15067.873 | 24322.3164 | 21234.5098 | 56.5378 | 44880.9727 | 1632.0354 | 2727.9751 | 10.2945 | 753.2617 | 59213464.2074
HSD 1400/376 | 375.6225 | 1465 | 250 | 550 | 14 | 25 | 40 | 8 | 478.5 | 1507250.75 | 15652.0996 | 30023.1328 | 22723.4375 | 56.1244 | 58745.5547 | 2136.2019 | 3484.2251 | 11.0802 | 1431.595 | 60297612.0996
HSD 1400/419 | 418.7975 | 1475 | 250 | 550 | 14 | 25 | 50 | 8 | 533.5 | 1634072.125 | 16095.4062 | 35541.957 | 23234.3887 | 55.3437 | 72610.1406 | 2640.3687 | 4240.4751 | 11.6663 | 2549.9285 | 60967371.1452
HSD 1400/440 | 440.385 | 1480 | 250 | 550 | 14 | 25 | 55 | 8 | 561 | 1689955 | 16282.4287 | 38225.7188 | 23371.1992 | 54.8853 | 79542.4297 | 2892.4519 | 4618.6001 | 11.9074 | 3308.47 | 61214625.366
HSD 1400/462 | 461.9725 | 1485 | 250 | 550 | 14 | 25 | 60 | 8 | 588.5 | 1741774.25 | 16452.3711 | 40855.7148 | 23514.8887 | 54.403 | 86474.7188 | 3144.5352 | 4996.7251 | 12.1219 | 4218.2617 | 61422201.471
HSD 1400/505 | 505.1475 | 1495 | 250 | 550 | 14 | 25 | 70 | 8 | 643.5 | 1835355.125 | 16752.9434 | 45946.1328 | 23822.8887 | 53.4055 | 100339.3047 | 3648.7019 | 5752.9751 | 12.4871 | 6546.5952 | 61751253.0084
HSD 1400/256 | 255.91 | 1440 | 300 | 350 | 14 | 20 | 20 | 8 | 326 | 973960.375 | 13130.0576 | 13949.1729 | 16072.1426 | 54.659 | 11677.8467 | 667.3055 | 1131.1 | 5.9851 | 301.3867 | 54267905.835
HSD 1400/283 | 283.385 | 1450 | 300 | 350 | 14 | 20 | 30 | 8 | 361 | 1130264.375 | 13954.5957 | 17659.2344 | 18265.8926 | 55.9547 | 15250.7637 | 871.4722 | 1437.35 | 6.4997 | 523.0533 | 62251000.1357
HSD 1400/311 | 310.86 | 1460 | 300 | 350 | 14 | 20 | 40 | 8 | 396 | 1263023.625 | 14568.2559 | 21297.793 | 20057.1426 | 56.4753 | 18823.6797 | 1075.6389 | 1743.6 | 6.8945 | 954.72 | 67193211.4534
HSD 1400/294 | 295.16 | 1450 | 300 | 400 | 14 | 20 | 30 | 8 | 376 | 1186539.375 | 14211.8623 | 19289.9863 | 19057.1426 | 56.1755 | 20532.0137 | 1026.6007 | 1718.6 | 7.3896 | 568.0533 | 68946522.8001
HSD 1400/327 | 326.56 | 1460 | 300 | 400 | 14 | 20 | 40 | 8 | 416 | 1325565.75 | 14818.75 | 23441.3945 | 20854.2852 | 56.4487 | 25865.3477 | 1293.2673 | 2118.6001 | 7.8852 | 1061.3867 | 72926388.8138
HSD 1400/359 | 357.96 | 1470 | 300 | 400 | 14 | 20 | 50 | 8 | 456 | 1444329.125 | 15291.0029 | 27488.0664 | 22120 | 56.2796 | 31198.6816 | 1559.934 | 2518.6001 | 8.2715 | 1874.72 | 75542762.0946
HSD 1400/306 | 306.935 | 1450 | 300 | 450 | 14 | 20 | 30 | 8 | 391 | 1238497.375 | 14436.1211 | 20917.582 | 19768.0352 | 56.2807 | 27313.2637 | 1213.9229 | 2037.3499 | 8.3579 | 613.0533 | 73737978.2492
HSD 1400/341 | 342.26 | 1460 | 300 | 450 | 14 | 20 | 40 | 8 | 436 | 1382372.5 | 15033.2832 | 25577.7617 | 21508.5723 | 56.3079 | 34907.0156 | 1551.4229 | 2543.6001 | 8.9477 | 1168.0533 | 76889871.8761
HSD 1400/378 | 377.585 | 1470 | 300 | 450 | 14 | 20 | 50 | 8 | 481 | 1503736.75 | 15493.3086 | 30109.1641 | 22570.8926 | 55.9131 | 42500.7656 | 1888.9229 | 3049.8501 | 9.4 | 2083.0535 | 78913749.3852
HSD 1400/395 | 395.2475 | 1475 | 300 | 450 | 14 | 20 | 55 | 8 | 503.5 | 1557888.875 | 15688.6855 | 32321.4453 | 22847.7246 | 55.6248 | 46297.6367 | 2057.6729 | 3302.9751 | 9.5891 | 2703.6785 | 79676374.5157
HSD 1400/330 | 330.485 | 1450 | 300 | 550 | 14 | 20 | 30 | 8 | 421 | 1331308.5 | 14808.1436 | 24163.3438 | 20948.75 | 56.2339 | 46125.7617 | 1677.3005 | 2787.3501 | 10.4672 | 703.0533 | 79644564.9142
HSD 1400/374 | 373.66 | 1460 | 300 | 550 | 14 | 20 | 40 | 8 | 476 | 1481671.625 | 15381.5684 | 29828.9473 | 22388.5723 | 55.7921 | 59990.3477 | 2181.4673 | 3543.6003 | 11.2263 | 1381.3867 | 81623966.0237
HSD 1400/417 | 416.835 | 1470 | 300 | 550 | 14 | 20 | 50 | 8 | 531 | 1605784.875 | 15816.7256 | 35310.9766 | 22865.8594 | 54.9916 | 73854.9297 | 2685.6338 | 4299.8501 | 11.7935 | 2499.72 | 82859532.4846
HSD 1400/438 | 438.4225 | 1475 | 300 | 550 | 14 | 20 | 55 | 8 | 558.5 | 1660452 | 16000.3525 | 37975.7227 | 23002.0469 | 54.5257 | 80787.2188 | 2937.7173 | 4677.9751 | 12.0271 | 3258.2617 | 83318162.8498
HSD 1400/460 | 460.01 | 1480 | 300 | 550 | 14 | 20 | 60 | 8 | 586 | 1711134.25 | 16167.2422 | 40586.2812 | 23145.1094 | 54.0373 | 87719.5156 | 3189.8005 | 5056.1001 | 12.2349 | 4168.0532 | 83704240.1444
HSD 1400/503 | 503.185 | 1490 | 300 | 550 | 14 | 20 | 70 | 8 | 641 | 1802645.5 | 16462.5156 | 45636.5938 | 23451.8594 | 53.0305 | 101584.0938 | 3693.9673 | 5812.3501 | 12.5888 | 6496.3867 | 84318235.9183
HSD 1400/546 | 546.36 | 1500 | 300 | 550 | 14 | 20 | 80 | 8 | 696 | 1883695.875 | 16720.0488 | 50448.375 | 23786.1094 | 52.0236 | 115448.6797 | 4198.1338 | 6568.6001 | 12.8792 | 9594.7197 | 84784659.3004
HSD 1400/268 | 267.685 | 1445 | 300 | 350 | 14 | 25 | 20 | 8 | 341 | 1053398.25 | 14752.6592 | 14411.1543 | 17169.2852 | 55.5801 | 12802.8467 | 731.5912 | 1243.6 | 6.1274 | 377.6367 | 61844278.4768
HSD 1400/295 | 295.16 | 1455 | 300 | 350 | 14 | 25 | 30 | 8 | 376 | 1225327.875 | 15658.2119 | 18221.752 | 19550.5352 | 57.0863 | 16375.7637 | 935.7579 | 1549.85 | 6.5994 | 599.3033 | 72447072.1413
HSD 1400/324 | 322.635 | 1465 | 300 | 350 | 14 | 25 | 40 | 8 | 411 | 1372282 | 16332.0781 | 21964.8496 | 21529.2852 | 57.7831 | 19948.6797 | 1139.9247 | 1856.1 | 6.9668 | 1030.97 | 79239613.2516
HSD 1400/307 | 306.935 | 1455 | 300 | 400 | 14 | 25 | 30 | 8 | 391 | 1287688.625 | 15941.3066 | 19895.334 | 20422.1426 | 57.3875 | 21657.0137 | 1082.8506 | 1831.1 | 7.4424 | 644.3033 | 81693004.2675
HSD 1400/338 | 338.335 | 1465 | 300 | 400 | 14 | 25 | 40 | 8 | 431 | 1442061.875 | 16607.8672 | 24167.3047 | 22433.5723 | 57.8433 | 26990.3457 | 1349.5173 | 2231.1001 | 7.9134 | 1137.6367 | 87349358.7558
HSD 1400/370 | 369.735 | 1475 | 300 | 400 | 14 | 25 | 50 | 8 | 471 | 1574583.625 | 17126.2031 | 28340.248 | 23913.5723 | 57.8192 | 32323.6797 | 1616.184 | 2631.1001 | 8.2842 | 1950.97 | 91135422.7589
HSD 1400/319 | 318.71 | 1455 | 300 | 450 | 14 | 25 | 30 | 8 | 406 | 1345442.25 | 16188.1689 | 21565.957 | 21213.3945 | 57.5665 | 28438.2617 | 1263.9229 | 2149.8501 | 8.3693 | 689.3033 | 88517958.9591
HSD 1400/354 | 354.035 | 1465 | 300 | 450 | 14 | 25 | 40 | 8 | 451 | 1505655.375 | 16844.1445 | 26362.9629 | 23195.002 | 57.7796 | 36032.0117 | 1601.4229 | 2656.1001 | 8.9383 | 1244.3033 | 93106158.4364
HSD 1400/389 | 389.36 | 1475 | 300 | 450 | 14 | 25 | 50 | 8 | 496 | 1641472.125 | 17349.0703 | 31038.1758 | 24498.3945 | 57.5276 | 43625.7617 | 1938.9229 | 3162.3501 | 9.3784 | 2159.3035 | 96094709.0883
HSD 1400/407 | 407.0225 | 1480 | 300 | 450 | 14 | 25 | 55 | 8 | 518.5 | 1702242.25 | 17563.3359 | 33325.1523 | 24895.7578 | 57.2976 | 47422.6367 | 2107.6729 | 3415.4753 | 9.5635 | 2779.9285 | 97229578.6988
HSD 1400/342 | 342.26 | 1455 | 300 | 550 | 14 | 25 | 30 | 8 | 436 | 1449030 | 16597.8672 | 24898.3555 | 22554.8223 | 57.6495 | 47250.7656 | 1718.2096 | 2899.8501 | 10.4102 | 779.3033 | 97182157.8977
HSD 1400/385 | 385.435 | 1465 | 300 | 550 | 14 | 25 | 40 | 8 | 491 | 1617306.5 | 17227.8789 | 30734.0039 | 24289.2852 | 57.3925 | 61115.3477 | 2222.3762 | 3656.0999 | 11.1567 | 1457.6367 | 100149829.3043
HSD 1400/429 | 428.61 | 1475 | 300 | 550 | 14 | 25 | 50 | 8 | 546 | 1756887.5 | 17705.4766 | 36395.9453 | 25001.1777 | 56.7252 | 74979.9297 | 2726.543 | 4412.3501 | 11.7186 | 2575.97 | 102019062.825
HSD 1400/450 | 450.1975 | 1480 | 300 | 550 | 14 | 25 | 55 | 8 | 573.5 | 1818527.75 | 17906.8027 | 39154.5547 | 25141.1133 | 56.311 | 81912.2266 | 2978.6262 | 4790.4751 | 11.9511 | 3334.5117 | 102716206.4814
HSD 1400/472 | 471.785 | 1485 | 300 | 550 | 14 | 25 | 60 | 8 | 601 | 1875746 | 18089.6348 | 41861.6328 | 25287.9277 | 55.8663 | 88844.5156 | 3230.7095 | 5168.6001 | 12.1584 | 4244.3032 | 103304466.006
HSD 1400/515 | 514.96 | 1495 | 300 | 550 | 14 | 25 | 70 | 8 | 656 | 1979190.25 | 18412.7031 | 47112.8906 | 25602.1777 | 54.9278 | 102709.0938 | 3734.8762 | 5924.8501 | 12.5127 | 6572.6367 | 104242622.7589
HSD 1400/558 | 558.135 | 1505 | 300 | 550 | 14 | 25 | 80 | 8 | 711 | 2070895 | 18693.9609 | 52135.8047 | 25943.9258 | 53.969 | 116573.6797 | 4239.043 | 6681.1001 | 12.8046 | 9670.9697 | 104957491.5441
HSD 1500/287 | 286.525 | 1550 | 250 | 400 | 13 | 20 | 30 | 8 | 365 | 1277502 | 13925.2861 | 20194.3789 | 19350.1914 | 59.1608 | 18631.6289 | 931.5814 | 1575.875 | 7.1446 | 536.5167 | 50466322.9071
HSD 1500/317 | 317.925 | 1560 | 250 | 400 | 13 | 20 | 40 | 8 | 405 | 1424059.5 | 14525.7285 | 24568.4375 | 21105.5781 | 59.2975 | 23964.9629 | 1198.2482 | 1975.875 | 7.6924 | 1029.85 | 52279231.1194
HSD 1500/349 | 349.325 | 1570 | 250 | 400 | 13 | 20 | 50 | 8 | 445 | 1548490.375 | 14991.3682 | 28831.7246 | 22285.5762 | 58.9894 | 29298.2949 | 1464.9148 | 2375.875 | 8.1141 | 1843.1833 | 53430861.1686
HSD 1500/298 | 298.3 | 1550 | 250 | 450 | 13 | 20 | 30 | 8 | 380 | 1332469.625 | 14148.4727 | 21907.5605 | 20050.5781 | 59.2157 | 25412.8789 | 1129.4613 | 1894.625 | 8.1778 | 581.5167 | 52639786.0741
HSD 1500/334 | 333.625 | 1560 | 250 | 450 | 13 | 20 | 40 | 8 | 425 | 1483775.625 | 14738.918 | 26817.1211 | 21722.5 | 59.0867 | 33006.6289 | 1466.9613 | 2400.875 | 8.8126 | 1136.5167 | 54011893.9075
HSD 1500/368 | 368.95 | 1570 | 250 | 450 | 13 | 20 | 50 | 8 | 470 | 1610611.5 | 15192.1611 | 31590.502 | 22660.5762 | 58.5392 | 40600.3789 | 1804.4613 | 2907.125 | 9.2943 | 2051.5166 | 54870031.7286
HSD 1500/387 | 386.6125 | 1575 | 250 | 450 | 13 | 20 | 55 | 8 | 492.5 | 1666974.625 | 15384.1553 | 33920.6211 | 22855.5898 | 58.1783 | 44397.2539 | 1973.2113 | 3160.25 | 9.4946 | 2672.1416 | 55188882.7187
HSD 1500/321 | 321.85 | 1550 | 250 | 550 | 13 | 20 | 30 | 8 | 410 | 1430341.5 | 14518.5381 | 25323.9785 | 21191.7305 | 59.0647 | 44225.3789 | 1608.1957 | 2644.625 | 10.3859 | 671.5167 | 55175632.9124
HSD 1500/364 | 365.025 | 1560 | 250 | 550 | 13 | 20 | 40 | 8 | 465 | 1587804 | 15084.8682 | 31291.752 | 22494.8086 | 58.4349 | 58089.9648 | 2112.3623 | 3400.8752 | 11.177 | 1349.85 | 55992226.1524
HSD 1500/407 | 408.2 | 1570 | 250 | 550 | 13 | 20 | 50 | 8 | 520 | 1716949.375 | 15513.0303 | 37065.4375 | 22858.4102 | 57.4615 | 71954.5469 | 2616.5291 | 4157.125 | 11.7633 | 2468.1833 | 56493885.8824
HSD 1500/430 | 429.7875 | 1575 | 250 | 550 | 13 | 20 | 55 | 8 | 547.5 | 1773600.625 | 15693.2012 | 39871.5312 | 22991.8477 | 56.9162 | 78886.8359 | 2868.6123 | 4535.25 | 12.0036 | 3226.7251 | 56678544.3103
HSD 1500/450 | 451.375 | 1580 | 250 | 550 | 13 | 20 | 60 | 8 | 575 | 1825997.625 | 15856.6582 | 42620.1992 | 23132.1602 | 56.3529 | 85819.1328 | 3120.6956 | 4913.375 | 12.2168 | 4136.5166 | 56833351.8766
HSD 1500/494 | 494.55 | 1590 | 250 | 550 | 13 | 20 | 70 | 8 | 630 | 1920307.875 | 16145.1162 | 47936.3594 | 23433.4102 | 55.2097 | 99683.7109 | 3624.8623 | 5669.625 | 12.5789 | 6464.8501 | 57078332.7846
HSD 1500/537 | 537.725 | 1600 | 250 | 550 | 13 | 20 | 80 | 8 | 685 | 2003526.625 | 16395.8633 | 52999.2617 | 23762.1582 | 54.0819 | 113548.3047 | 4129.0288 | 6425.875 | 12.8749 | 9563.1836 | 57263456.7803
HSD 1500/296 | 296.3375 | 1555 | 250 | 400 | 13 | 25 | 30 | 8 | 377.5 | 1379776 | 15469.4316 | 20809.1289 | 20622.3086 | 60.4569 | 19282.6699 | 964.1335 | 1654.0001 | 7.147 | 600.0583 | 60946957.4676
HSD 1500/328 | 327.7375 | 1565 | 250 | 400 | 13 | 25 | 40 | 8 | 417.5 | 1541198.5 | 16122.2832 | 25304.6738 | 22570 | 60.7577 | 24616.0039 | 1230.8003 | 2054 | 7.6786 | 1093.3917 | 63616833.2902
HSD 1500/359 | 359.1375 | 1575 | 250 | 400 | 13 | 25 | 50 | 8 | 457.5 | 1678841.25 | 16628.2637 | 29694.6172 | 23942.3066 | 60.5772 | 29949.3379 | 1497.4669 | 2454 | 8.0909 | 1906.725 | 65334061.0396
HSD 1500/308 | 308.1125 | 1555 | 250 | 450 | 13 | 25 | 30 | 8 | 392.5 | 1440377.5 | 15712.5732 | 22565.9766 | 21394.8086 | 60.5785 | 26063.9219 | 1158.3965 | 1972.75 | 8.1489 | 645.0583 | 64152680.7921
HSD 1500/343 | 343.4375 | 1565 | 250 | 450 | 13 | 25 | 40 | 8 | 437.5 | 1607450.375 | 16354.6348 | 27613.3223 | 23283.0781 | 60.615 | 33657.6719 | 1495.8965 | 2479 | 8.7711 | 1200.0583 | 66206786.6501
HSD 1500/379 | 378.7625 | 1575 | 250 | 450 | 13 | 25 | 50 | 8 | 482.5 | 1748110.5 | 16847.1562 | 32530.8281 | 24437.5 | 60.1916 | 41251.4219 | 1833.3965 | 2985.25 | 9.2464 | 2115.0583 | 67503631.8925
HSD 1500/396 | 396.425 | 1580 | 250 | 450 | 13 | 25 | 55 | 8 | 505 | 1810767.875 | 17055.6328 | 34935.5391 | 24739.5195 | 59.8805 | 45048.293 | 2002.1465 | 3238.375 | 9.4448 | 2735.6833 | 67987893.6494
HSD 1500/332 | 331.6625 | 1555 | 250 | 550 | 13 | 25 | 30 | 8 | 422.5 | 1548673.875 | 16115.877 | 26070.2617 | 22680.1914 | 60.5434 | 44876.4219 | 1631.8699 | 2722.75 | 10.3061 | 735.0583 | 67967748.4073
HSD 1500/375 | 374.8375 | 1565 | 250 | 550 | 13 | 25 | 40 | 8 | 477.5 | 1723311.125 | 16731.8125 | 32209.0586 | 24247.6914 | 60.0752 | 58741.0039 | 2136.0366 | 3478.9998 | 11.0913 | 1413.3917 | 69213838.377
HSD 1500/417 | 418.0125 | 1575 | 250 | 550 | 13 | 25 | 50 | 8 | 532.5 | 1867151.625 | 17197.0508 | 38162.7188 | 24764.2344 | 59.2148 | 72605.5859 | 2640.2034 | 4235.25 | 11.6768 | 2531.7251 | 69983665.1274
HSD 1500/439 | 439.6 | 1580 | 250 | 550 | 13 | 25 | 55 | 8 | 560 | 1930389.125 | 17392.6426 | 41062.3555 | 24900.7969 | 58.7122 | 79537.8828 | 2892.2866 | 4613.375 | 11.9177 | 3290.2666 | 70267871.1665
HSD 1500/460 | 461.1875 | 1585 | 250 | 550 | 13 | 25 | 60 | 8 | 587.5 | 1988939 | 17569.9688 | 43906.9688 | 25044.2344 | 58.1844 | 86470.1719 | 3144.3696 | 4991.5 | 12.1319 | 4200.0586 | 70506468.3438
HSD 1500/504 | 504.3625 | 1595 | 250 | 550 | 13 | 25 | 70 | 8 | 642.5 | 2094432.875 | 17882.5508 | 49422.1719 | 25351.7324 | 57.0948 | 100334.75 | 3648.5366 | 5747.75 | 12.4965 | 6528.3916 | 70884702.2899
HSD 1500/548 | 547.5375 | 1605 | 250 | 550 | 13 | 25 | 80 | 8 | 697.5 | 2187584.25 | 18153.8223 | 54693.2852 | 25686.7344 | 56.0029 | 114199.3359 | 4152.7031 | 6504 | 12.7956 | 9626.7246 | 71171055.8126
HSD 1500/294 | 294.375 | 1550 | 300 | 400 | 13 | 20 | 30 | 8 | 375 | 1357646.625 | 15199.8047 | 20670.623 | 20360.1914 | 60.1697 | 20527.4629 | 1026.3732 | 1713.375 | 7.3986 | 549.85 | 79130250.9691
HSD 1500/326 | 325.775 | 1560 | 300 | 400 | 13 | 20 | 40 | 8 | 415 | 1515955.75 | 15840.9072 | 25139.7246 | 22269.4238 | 60.4393 | 25860.7949 | 1293.0398 | 2113.375 | 7.894 | 1043.1833 | 83701782.2822
HSD 1500/356 | 357.175 | 1570 | 300 | 400 | 13 | 20 | 50 | 8 | 455 | 1650830.75 | 16337.749 | 29502.2773 | 23603.2695 | 60.2345 | 31194.1289 | 1559.7065 | 2513.375 | 8.28 | 1856.5166 | 86707345.0312
HSD 1500/305 | 306.15 | 1550 | 300 | 450 | 13 | 20 | 30 | 8 | 390 | 1417067.5 | 15438.4062 | 22417.8613 | 21118.2695 | 60.2786 | 27308.7129 | 1213.7205 | 2032.125 | 8.3679 | 594.85 | 84634083.7868
HSD 1500/339 | 341.475 | 1560 | 300 | 450 | 13 | 20 | 40 | 8 | 435 | 1580837.375 | 16068.7998 | 27435.2402 | 22963.2676 | 60.2836 | 34902.4648 | 1551.2205 | 2538.375 | 8.9574 | 1149.85 | 88254925.7667
HSD 1500/376 | 376.8 | 1570 | 300 | 450 | 13 | 20 | 50 | 8 | 480 | 1718600.875 | 16552.3633 | 32321.6133 | 24074.4219 | 59.8366 | 42496.2109 | 1888.7205 | 3044.625 | 9.4092 | 2064.8501 | 90580054.9663
HSD 1500/394 | 394.4625 | 1575 | 300 | 450 | 13 | 20 | 55 | 8 | 502.5 | 1779938.75 | 16757.0723 | 34710.2969 | 24354.8086 | 59.5161 | 46293.0898 | 2057.4705 | 3297.7502 | 9.5982 | 2685.4751 | 91456228.2947
HSD 1500/329 | 329.7 | 1550 | 300 | 550 | 13 | 20 | 30 | 8 | 420 | 1523178.75 | 15834.0469 | 25902.8281 | 22374.8086 | 60.2214 | 46121.2109 | 1677.135 | 2782.125 | 10.4791 | 684.85 | 91419687.5182
HSD 1500/372 | 372.875 | 1560 | 300 | 550 | 13 | 20 | 40 | 8 | 475 | 1694216.375 | 16438.623 | 32004.4863 | 23889.4219 | 59.7225 | 59985.7969 | 2181.3018 | 3538.375 | 11.2377 | 1363.1833 | 93693872.7014
HSD 1500/416 | 416.05 | 1570 | 300 | 550 | 13 | 20 | 50 | 8 | 530 | 1834975.375 | 16895.3223 | 37919.3672 | 24370.6816 | 58.8406 | 73850.3828 | 2685.4683 | 4294.625 | 11.8043 | 2481.5166 | 95113501.9991
HSD 1500/438 | 437.6375 | 1575 | 300 | 550 | 13 | 20 | 55 | 8 | 557.5 | 1896831.375 | 17087.3633 | 40798.9609 | 24506.6191 | 58.33 | 80782.6719 | 2937.5518 | 4672.75 | 12.0375 | 3240.0583 | 95640465.9651
HSD 1500/459 | 459.225 | 1580 | 300 | 550 | 13 | 20 | 60 | 8 | 585 | 1954090.375 | 17261.5 | 43623.0859 | 24649.4316 | 57.7956 | 87714.9609 | 3189.635 | 5050.875 | 12.245 | 4149.8501 | 96084072.3333
HSD 1500/502 | 502.4 | 1590 | 300 | 550 | 13 | 20 | 70 | 8 | 640 | 2057237.25 | 17568.5605 | 49095.9961 | 24955.6816 | 56.696 | 101579.5469 | 3693.8018 | 5807.125 | 12.5983 | 6478.1831 | 96789554.2661
HSD 1500/546 | 545.575 | 1600 | 300 | 550 | 13 | 20 | 80 | 8 | 695 | 2148303.75 | 17835.1699 | 54323.1289 | 25289.4336 | 55.5975 | 115444.1328 | 4197.9683 | 6563.375 | 12.8882 | 9576.5166 | 97325502.4312
HSD 1500/306 | 306.15 | 1555 | 300 | 400 | 13 | 25 | 30 | 8 | 390 | 1473360.125 | 17057.7168 | 21314.4316 | 21821.8262 | 61.4642 | 21652.4629 | 1082.6232 | 1825.875 | 7.4511 | 626.1 | 93760536.9692
HSD 1500/338 | 337.55 | 1565 | 300 | 400 | 13 | 25 | 40 | 8 | 430 | 1649231.375 | 17761.9863 | 25911.6504 | 23961.8262 | 61.9308 | 26985.7949 | 1349.2898 | 2225.875 | 7.922 | 1119.4333 | 100256591.1183
HSD 1500/369 | 368.95 | 1575 | 300 | 400 | 13 | 25 | 50 | 8 | 470 | 1799826.25 | 18307.4434 | 30408.2051 | 25526.4414 | 61.8823 | 32319.1289 | 1615.9565 | 2625.875 | 8.2924 | 1932.7666 | 104605019.0131
HSD 1500/318 | 317.925 | 1555 | 300 | 450 | 13 | 25 | 30 | 8 | 405 | 1539427.875 | 17320.3672 | 23107.4668 | 22666.4414 | 61.6527 | 28433.7129 | 1263.7205 | 2144.625 | 8.3789 | 671.1 | 101598743.2325
HSD 1500/352 | 353.25 | 1565 | 300 | 450 | 13 | 25 | 40 | 8 | 450 | 1721890 | 18012.9727 | 28270.1855 | 24771.0586 | 61.8581 | 36027.4609 | 1601.2205 | 2650.875 | 8.9477 | 1226.1 | 106868567.4414
HSD 1500/388 | 388.575 | 1575 | 300 | 450 | 13 | 25 | 50 | 8 | 495 | 1876161.125 | 18543.8613 | 33309.1172 | 26141.8281 | 61.5648 | 43621.2109 | 1938.7205 | 3157.125 | 9.3874 | 2141.1001 | 110301294.8869
HSD 1500/406 | 406.2375 | 1580 | 300 | 450 | 13 | 25 | 55 | 8 | 517.5 | 1945048.875 | 18768.4316 | 35776.9727 | 26552.0195 | 61.307 | 47418.0859 | 2107.4705 | 3410.25 | 9.5723 | 2761.7251 | 111604876.1815
HSD 1500/340 | 341.475 | 1555 | 300 | 550 | 13 | 25 | 30 | 8 | 435 | 1657896.5 | 17756.0703 | 26684.6094 | 24096.0586 | 61.7354 | 47246.2109 | 1718.0441 | 2894.625 | 10.4217 | 761.1 | 111550400.5612
HSD 1500/385 | 384.65 | 1565 | 300 | 550 | 13 | 25 | 40 | 8 | 490 | 1849419.75 | 18420.4219 | 32966.7852 | 25927.9805 | 61.4355 | 61110.7969 | 2222.2107 | 3650.875 | 11.1676 | 1439.4333 | 114959354.6916
HSD 1500/428 | 427.825 | 1575 | 300 | 550 | 13 | 25 | 50 | 8 | 545 | 2007836 | 18921.7871 | 39072.3711 | 26656.1367 | 60.6968 | 74975.3828 | 2726.3774 | 4407.125 | 11.729 | 2557.7666 | 117106611.8472
HSD 1500/449 | 449.4125 | 1580 | 300 | 550 | 13 | 25 | 55 | 8 | 572.5 | 2077641.5 | 19132.4062 | 42051.3867 | 26795.8262 | 60.2417 | 81907.6719 | 2978.4607 | 4785.25 | 11.9612 | 3316.3083 | 117907455.4757
HSD 1500/471 | 471 | 1585 | 300 | 550 | 13 | 25 | 60 | 8 | 600 | 2142344.5 | 19323.25 | 44977.7109 | 26942.3887 | 59.7543 | 88839.9609 | 3230.5439 | 5163.375 | 12.1683 | 4226.1001 | 118583233.3476
HSD 1500/514 | 514.175 | 1595 | 300 | 550 | 13 | 25 | 70 | 8 | 655 | 2259064.25 | 19659.3691 | 50663.3711 | 27256.1387 | 58.7278 | 102704.5469 | 3734.7107 | 5919.625 | 12.522 | 6554.4331 | 119660976.5376
HSD 1500/557 | 557.35 | 1605 | 300 | 550 | 13 | 25 | 80 | 8 | 710 | 2362226.25 | 19950.7012 | 56114.1133 | 27597.3867 | 57.6808 | 116569.125 | 4238.8774 | 6675.875 | 12.8133 | 9652.7666 | 120482212.8722
HSD 1500/310 | 310.075 | 1550 | 250 | 400 | 15 | 20 | 30 | 8 | 395 | 1339774.625 | 14784.4951 | 20810.5 | 20600.834 | 58.2395 | 18646.3535 | 932.3177 | 1596.875 | 6.8707 | 595.4166 | 50506206.5439
HSD 1500/341 | 341.475 | 1560 | 250 | 400 | 15 | 20 | 40 | 8 | 435 | 1492670.625 | 15454.2822 | 25123.3008 | 22540.832 | 58.5784 | 23979.6875 | 1198.9844 | 1996.8751 | 7.4247 | 1088.75 | 52311351.0994
HSD 1500/373 | 372.875 | 1570 | 250 | 400 | 15 | 20 | 50 | 8 | 475 | 1624168.875 | 15980.9473 | 29333.8477 | 23987.5 | 58.4748 | 29313.0215 | 1465.651 | 2396.875 | 7.8557 | 1902.0834 | 53457721.4915
HSD 1500/322 | 321.85 | 1550 | 250 | 450 | 15 | 20 | 30 | 8 | 410 | 1396924.125 | 15033.5029 | 22502.2637 | 21360.832 | 58.3706 | 25427.6055 | 1130.1157 | 1915.625 | 7.8752 | 640.4166 | 52670287.0528
HSD 1500/357 | 357.175 | 1560 | 250 | 450 | 15 | 20 | 40 | 8 | 455 | 1555726.125 | 15696.9824 | 27346.1621 | 23280.832 | 58.4737 | 33021.3555 | 1467.6157 | 2421.875 | 8.5191 | 1195.4167 | 54035985.9896
HSD 1500/392 | 392.5 | 1570 | 250 | 450 | 15 | 20 | 50 | 8 | 500 | 1690603.875 | 16212.9355 | 32064.5586 | 24570.832 | 58.1482 | 40615.1055 | 1805.1157 | 2928.125 | 9.0128 | 2110.4165 | 54889933.7011
HSD 1500/410 | 410.1625 | 1575 | 250 | 450 | 15 | 20 | 55 | 8 | 522.5 | 1751028.125 | 16432.9043 | 34371.7773 | 24979.584 | 57.89 | 44411.9766 | 1973.8657 | 3181.25 | 9.2195 | 2731.0415 | 55207182.4671
HSD 1500/345 | 345.4 | 1550 | 250 | 550 | 15 | 20 | 30 | 8 | 440 | 1499535.625 | 15450.9844 | 25876.877 | 22655.832 | 58.3784 | 44240.1055 | 1608.731 | 2665.625 | 10.0272 | 730.4166 | 55194008.1582
HSD 1500/389 | 388.575 | 1560 | 250 | 550 | 15 | 20 | 40 | 8 | 495 | 1666557.75 | 16094.9395 | 31771.4648 | 24360.832 | 58.024 | 58104.6836 | 2112.8977 | 3421.8748 | 10.8344 | 1408.75 | 56006411.2886
HSD 1500/432 | 431.75 | 1570 | 250 | 550 | 15 | 20 | 50 | 8 | 550 | 1805369.375 | 16587.2324 | 37487.6172 | 25113.0605 | 57.293 | 71969.2734 | 2617.0645 | 4178.1255 | 11.4391 | 2527.0835 | 56505445.3842
HSD 1500/453 | 453.3375 | 1575 | 250 | 550 | 15 | 20 | 55 | 8 | 577.5 | 1866745.875 | 16795.4219 | 40271.6055 | 25253.4375 | 56.8547 | 78901.5625 | 2869.1477 | 4556.25 | 11.6887 | 3285.625 | 56689122.345
HSD 1500/475 | 474.925 | 1580 | 250 | 550 | 15 | 20 | 60 | 8 | 605 | 1923759.25 | 16984.668 | 43002.9336 | 25401.25 | 56.3894 | 85833.8594 | 3121.231 | 4934.375 | 11.9111 | 4195.417 | 56843103.6334
HSD 1500/518 | 518.1 | 1590 | 250 | 550 | 15 | 20 | 70 | 8 | 660 | 2026929.125 | 17319.1367 | 48299.4258 | 25717.5 | 55.4175 | 99698.4375 | 3625.3977 | 5690.625 | 12.2906 | 6523.75 | 57086763.3357
HSD 1500/561 | 561.275 | 1600 | 250 | 550 | 15 | 20 | 80 | 8 | 715 | 2118488.75 | 17609.9434 | 53363.375 | 26061.25 | 54.4327 | 113563.0234 | 4129.5645 | 6446.875 | 12.6028 | 9622.083 | 57270880.6984
HSD 1500/320 | 319.8875 | 1555 | 250 | 400 | 15 | 25 | 30 | 8 | 407.5 | 1439826.375 | 16300.0146 | 21436.4551 | 21832.084 | 59.4417 | 19297.3945 | 964.8698 | 1675 | 6.8815 | 658.9584 | 60993497.4648
HSD 1500/351 | 351.2875 | 1565 | 250 | 400 | 15 | 25 | 40 | 8 | 447.5 | 1606612.25 | 17022.5723 | 25863.5781 | 23938.75 | 59.9182 | 24630.7305 | 1231.5365 | 2074.9998 | 7.4189 | 1152.2917 | 63654888.2104
HSD 1500/383 | 382.6875 | 1575 | 250 | 400 | 15 | 25 | 50 | 8 | 487.5 | 1750590.5 | 17590.4746 | 30192.6035 | 25552.084 | 59.9246 | 29964.0645 | 1498.2031 | 2475 | 7.8399 | 1965.625 | 65366189.4083
HSD 1500/333 | 331.6625 | 1555 | 250 | 450 | 15 | 25 | 30 | 8 | 422.5 | 1502223.75 | 16569.0957 | 23169.666 | 22654.582 | 59.6285 | 26078.6465 | 1159.0509 | 1993.75 | 7.8565 | 703.9584 | 64188923.7729
HSD 1500/367 | 366.9875 | 1565 | 250 | 450 | 15 | 25 | 40 | 8 | 467.5 | 1675831.75 | 17284.9531 | 28143.1055 | 24762.084 | 59.8721 | 33672.3984 | 1496.5509 | 2500 | 8.4868 | 1258.9583 | 66235756.7078
HSD 1500/402 | 402.3125 | 1575 | 250 | 450 | 15 | 25 | 50 | 8 | 512.5 | 1823841.75 | 17841.3379 | 32996.1406 | 26239.584 | 59.655 | 41266.1484 | 1834.0509 | 3006.25 | 8.9733 | 2173.9585 | 67527732.3633
HSD 1500/420 | 419.975 | 1580 | 250 | 450 | 15 | 25 | 55 | 8 | 535 | 1890291.25 | 18078.4043 | 35372.7109 | 26742.084 | 59.4412 | 45063.0195 | 2002.8009 | 3259.375 | 9.1777 | 2794.5835 | 68010119.2663
HSD 1500/355 | 355.2125 | 1555 | 250 | 550 | 15 | 25 | 30 | 8 | 452.5 | 1614610.5 | 17020.3984 | 26627.5938 | 24074.582 | 59.7344 | 44891.1445 | 1632.4053 | 2743.75 | 9.9603 | 793.9584 | 67990049.5217
HSD 1500/398 | 398.3875 | 1565 | 250 | 550 | 15 | 25 | 40 | 8 | 507.5 | 1797909.75 | 17715.3301 | 32682.6816 | 26008.75 | 59.5204 | 58755.7305 | 2136.572 | 3500 | 10.7599 | 1472.2917 | 69231190.2126
HSD 1500/442 | 441.5625 | 1575 | 250 | 550 | 15 | 25 | 50 | 8 | 562.5 | 1950824.25 | 18246.2129 | 38566.5391 | 26989.584 | 58.8908 | 72620.3125 | 2640.7388 | 4256.25 | 11.3623 | 2590.625 | 69997858.6522
HSD 1500/463 | 463.15 | 1580 | 250 | 550 | 15 | 25 | 55 | 8 | 590 | 2018573.25 | 18470.5566 | 41437.2461 | 27158.9785 | 58.492 | 79552.6016 | 2892.822 | 4634.375 | 11.6118 | 3349.1665 | 70280873.5089
HSD 1500/485 | 484.7375 | 1585 | 250 | 550 | 15 | 25 | 60 | 8 | 617.5 | 2081568.375 | 18674.3672 | 44257.2344 | 27309.916 | 58.06 | 86484.8984 | 3144.9053 | 5012.5 | 11.8345 | 4258.9585 | 70518480.8305
HSD 1500/528 | 527.9125 | 1595 | 250 | 550 | 15 | 25 | 70 | 8 | 672.5 | 2195678 | 19034.2441 | 49736.8359 | 27632.416 | 57.1397 | 100349.4766 | 3649.072 | 5768.75 | 12.2155 | 6587.2915 | 70895112.5524
HSD 1500/571 | 571.0875 | 1605 | 250 | 550 | 15 | 25 | 80 | 8 | 727.5 | 2297023.75 | 19346.7168 | 54991.3711 | 27982.4141 | 56.1909 | 114214.0703 | 4153.2388 | 6525 | 12.5298 | 9685.625 | 71180241.3384
HSD 1500/319 | 317.925 | 1550 | 300 | 400 | 15 | 20 | 30 | 8 | 405 | 1418112.875 | 16040.6562 | 21295.3535 | 21577.5 | 59.1736 | 20542.1875 | 1027.1094 | 1734.375 | 7.1219 | 608.75 | 79187016.6794
HSD 1500/350 | 349.325 | 1560 | 300 | 400 | 15 | 20 | 40 | 8 | 445 | 1581987.875 | 16751.5664 | 25697.5586 | 23650.832 | 59.6241 | 25875.5215 | 1293.776 | 2134.375 | 7.6254 | 1102.0833 | 83749446.3529
HSD 1500/381 | 380.725 | 1570 | 300 | 400 | 15 | 20 | 50 | 8 | 485 | 1723351.5 | 17310.25 | 30000.9121 | 25230.834 | 59.6096 | 31208.8535 | 1560.4427 | 2534.375 | 8.0217 | 1915.4166 | 86748281.4382
HSD 1500/330 | 329.7 | 1550 | 300 | 450 | 15 | 20 | 30 | 8 | 420 | 1479409.875 | 16305.2461 | 23019.4355 | 22387.5 | 59.3498 | 27323.4375 | 1214.375 | 2053.1252 | 8.0657 | 653.75 | 84679717.8143
HSD 1500/365 | 365.025 | 1560 | 300 | 450 | 15 | 20 | 40 | 8 | 465 | 1649915 | 17009.4316 | 27964.6621 | 24457.498 | 59.5668 | 34917.1875 | 1551.875 | 2559.375 | 8.6655 | 1208.75 | 88292154.409
HSD 1500/400 | 400.35 | 1570 | 300 | 450 | 15 | 20 | 50 | 8 | 510 | 1795173.125 | 17556.7051 | 32788.5508 | 25897.5 | 59.3291 | 42510.9375 | 1889.375 | 3065.625 | 9.1299 | 2123.75 | 90611445.1374
HSD 1500/418 | 418.0125 | 1575 | 300 | 450 | 15 | 20 | 55 | 8 | 532.5 | 1860360.25 | 17789.9023 | 35150.1758 | 26381.25 | 59.107 | 46307.8125 | 2058.125 | 3318.75 | 9.3254 | 2744.375 | 91485319.9872
HSD 1500/353 | 353.25 | 1550 | 300 | 550 | 15 | 20 | 30 | 8 | 450 | 1589746.875 | 16748.8691 | 26459.0312 | 23782.5 | 59.4371 | 46135.9375 | 1677.6705 | 2803.125 | 10.1254 | 743.75 | 91448871.4854
HSD 1500/397 | 396.425 | 1560 | 300 | 550 | 15 | 20 | 40 | 8 | 505 | 1769634.375 | 17432.2715 | 32479.207 | 25670.834 | 59.1965 | 60000.5195 | 2181.8369 | 3559.375 | 10.9001 | 1422.0833 | 93716865.876
HSD 1500/440 | 439.6 | 1570 | 300 | 550 | 15 | 20 | 50 | 8 | 560 | 1919592.625 | 17954.3496 | 38326.8359 | 26605.832 | 58.5478 | 73865.1094 | 2686.0037 | 4315.625 | 11.4849 | 2540.4165 | 95132468.6418
HSD 1500/461 | 461.1875 | 1575 | 300 | 550 | 15 | 20 | 55 | 8 | 587.5 | 1986005.75 | 18175.002 | 41178.8984 | 26765.4844 | 58.1415 | 80797.3984 | 2938.0869 | 4693.75 | 11.7272 | 3298.9585 | 95657897.4925
HSD 1500/483 | 482.775 | 1580 | 300 | 550 | 15 | 20 | 60 | 8 | 615 | 2047746.5 | 18375.4883 | 43979.8867 | 26915.7969 | 57.7033 | 87729.6875 | 3190.1704 | 5071.875 | 11.9436 | 4208.75 | 96100203.6265
HSD 1500/526 | 525.95 | 1590 | 300 | 550 | 15 | 20 | 70 | 8 | 670 | 2159562.25 | 18729.5762 | 49420.4297 | 27237.0469 | 56.7735 | 101594.2734 | 3694.3369 | 5828.125 | 12.3139 | 6537.083 | 96803588.4073
HSD 1500/569 | 569.125 | 1600 | 300 | 550 | 15 | 20 | 80 | 8 | 725 | 2258855.5 | 19037.1426 | 54634.5352 | 27585.7949 | 55.8181 | 115458.8516 | 4198.5039 | 6584.375 | 12.6196 | 9635.417 | 97337909.1825
HSD 1500/331 | 329.7 | 1555 | 300 | 400 | 15 | 25 | 30 | 8 | 420 | 1531804.375 | 17865.4688 | 21958.543 | 22998.75 | 60.3917 | 21667.1875 | 1083.3594 | 1846.875 | 7.1825 | 685 | 93824298.7786
HSD 1500/361 | 361.1 | 1565 | 300 | 400 | 15 | 25 | 40 | 8 | 460 | 1712090.5 | 18639.9629 | 26482.6758 | 25272.084 | 61.0077 | 27000.5215 | 1350.026 | 2246.875 | 7.6614 | 1178.3333 | 100311301.6197
HSD 1500/393 | 392.5 | 1575 | 300 | 400 | 15 | 25 | 50 | 8 | 500 | 1868289.625 | 19248.3164 | 30912.7559 | 27052.084 | 61.1276 | 32333.8535 | 1616.6927 | 2646.875 | 8.0416 | 1991.6666 | 104652666.3066
HSD 1500/342 | 341.475 | 1555 | 300 | 450 | 15 | 25 | 30 | 8 | 435 | 1599294.875 | 18154.2422 | 23726.5898 | 23883.748 | 60.6345 | 28448.4375 | 1264.375 | 2165.625 | 8.0869 | 730 | 101651364.9705
HSD 1500/377 | 376.8 | 1565 | 300 | 450 | 15 | 25 | 40 | 8 | 480 | 1787345.5 | 18921.5293 | 28810.002 | 26178.75 | 61.0216 | 36042.1875 | 1601.875 | 2671.875 | 8.6653 | 1285 | 106912255.3119
HSD 1500/412 | 412.125 | 1575 | 300 | 450 | 15 | 25 | 50 | 8 | 525 | 1948264.5 | 19517.498 | 33777.9609 | 27843.748 | 60.9178 | 43635.9375 | 1939.375 | 3178.125 | 9.1168 | 2200 | 110338523.5292
HSD 1500/431 | 429.7875 | 1580 | 300 | 450 | 15 | 25 | 55 | 8 | 547.5 | 2020665.75 | 19771.2832 | 36213.9805 | 28439.998 | 60.7512 | 47432.8125 | 2108.125 | 3431.25 | 9.3078 | 2820.625 | 111639537.9098
HSD 1500/366 | 365.025 | 1555 | 300 | 550 | 15 | 25 | 30 | 8 | 465 | 1721215.375 | 18638.6074 | 27254.5898 | 25428.75 | 60.8403 | 47260.9375 | 1718.5795 | 2915.625 | 10.0815 | 820 | 111585171.3413
HSD 1500/408 | 408.2 | 1565 | 300 | 550 | 15 | 25 | 40 | 8 | 520 | 1920495 | 19383.4082 | 33446.0547 | 27592.084 | 60.7722 | 61125.5234 | 2222.7463 | 3671.8752 | 10.842 | 1498.3333 | 114987062.2638
HSD 1500/451 | 451.375 | 1575 | 300 | 550 | 15 | 25 | 50 | 8 | 575 | 2087364.625 | 19951.9531 | 39473.2891 | 28802.084 | 60.2511 | 74990.1094 | 2726.9131 | 4428.125 | 11.4201 | 2616.6665 | 117129613.4103
HSD 1500/473 | 472.9625 | 1580 | 300 | 550 | 15 | 25 | 55 | 8 | 602.5 | 2161450.25 | 20192.0527 | 42418.4766 | 29050.5957 | 59.8955 | 81922.3906 | 2978.9963 | 4806.25 | 11.6607 | 3375.2085 | 117928645.0995
HSD 1500/495 | 494.55 | 1585 | 300 | 550 | 15 | 25 | 60 | 8 | 630 | 2230408.25 | 20410.0762 | 45314.8594 | 29204.6582 | 59.5007 | 88854.6875 | 3231.0796 | 5184.375 | 11.876 | 4285 | 118602887.8561
HSD 1500/538 | 537.725 | 1595 | 300 | 550 | 15 | 25 | 70 | 8 | 685 | 2355461.5 | 20794.7559 | 50953.0195 | 29533.4082 | 58.6398 | 102719.2734 | 3735.2463 | 5940.625 | 12.2456 | 6613.333 | 119678131.241
HSD 1500/581 | 580.9 | 1605 | 300 | 550 | 15 | 25 | 80 | 8 | 740 | 2466633.5 | 21128.4004 | 56373.6641 | 29889.6582 | 57.7346 | 116583.8594 | 4239.4131 | 6696.875 | 12.5517 | 9711.666 | 120497438.1957
HSD 1550/292 | 291.6275 | 1600 | 250 | 400 | 13 | 20 | 30 | 8 | 371.5 | 1377495.625 | 14583.9434 | 21015.3535 | 20270.8164 | 60.8928 | 18632.5449 | 931.6273 | 1577.9874 | 7.082 | 540.1783 | 53889466.368
HSD 1550/324 | 323.0275 | 1610 | 250 | 400 | 13 | 20 | 40 | 8 | 411.5 | 1535026.5 | 15217.4131 | 25529.748 | 22126.2012 | 61.0763 | 23965.8789 | 1198.2938 | 1977.9875 | 7.6315 | 1033.5117 | 55824730.8165
HSD 1550/354 | 354.4275 | 1620 | 250 | 400 | 13 | 20 | 50 | 8 | 451.5 | 1669029.625 | 15709.373 | 29934.6289 | 23406.2012 | 60.7999 | 29299.2129 | 1464.9604 | 2377.9875 | 8.0556 | 1846.845 | 57054077.1246
HSD 1550/303 | 303.4025 | 1600 | 250 | 450 | 13 | 20 | 30 | 8 | 386.5 | 1436649.375 | 14820.207 | 22781.7383 | 21008.7012 | 60.9678 | 25413.7949 | 1129.502 | 1896.7374 | 8.1089 | 585.1783 | 56209621.1231
HSD 1550/339 | 338.7275 | 1610 | 250 | 450 | 13 | 20 | 40 | 8 | 431.5 | 1599496 | 15444.0391 | 27849.873 | 22793.127 | 60.8837 | 33007.5469 | 1467.002 | 2402.9875 | 8.7461 | 1140.1783 | 57674297.2457
HSD 1550/374 | 374.0525 | 1620 | 250 | 450 | 13 | 20 | 50 | 8 | 476.5 | 1736266.125 | 15923.4521 | 32783.4297 | 23843.7012 | 60.3638 | 40601.2969 | 1804.502 | 2909.2375 | 9.2308 | 2055.1785 | 58590324.8507
HSD 1550/392 | 391.715 | 1625 | 250 | 450 | 13 | 20 | 55 | 8 | 499 | 1797102.375 | 16126.5322 | 35194.2617 | 24093.7988 | 60.0117 | 44398.168 | 1973.252 | 3162.3625 | 9.4326 | 2675.8035 | 58930675.8431
HSD 1550/327 | 326.9525 | 1600 | 250 | 550 | 13 | 20 | 30 | 8 | 416.5 | 1542177 | 15212.9336 | 26304.7793 | 22224.8555 | 60.8499 | 44226.293 | 1608.2289 | 2646.7375 | 10.3046 | 675.1783 | 58916532.65
HSD 1550/370 | 370.1275 | 1610 | 250 | 550 | 13 | 20 | 40 | 8 | 471.5 | 1712033.75 | 15812.6504 | 32467.8555 | 23665.4316 | 60.2581 | 58090.8789 | 2112.3955 | 3402.9873 | 11.0997 | 1353.5117 | 59788197.1016
HSD 1550/413 | 413.3025 | 1620 | 250 | 550 | 13 | 20 | 50 | 8 | 526.5 | 1851598.5 | 16266.2793 | 38439.2148 | 24101.2402 | 59.3027 | 71955.4609 | 2616.5623 | 4159.2373 | 11.6905 | 2471.845 | 60323679.6989
HSD 1550/435 | 434.89 | 1625 | 250 | 550 | 13 | 20 | 55 | 8 | 554 | 1912870.875 | 16457.0723 | 41345.0508 | 24236.3027 | 58.7608 | 78887.75 | 2868.6455 | 4537.3623 | 11.933 | 3230.3867 | 60520791.0154
HSD 1550/456 | 456.4775 | 1630 | 250 | 550 | 13 | 20 | 60 | 8 | 581.5 | 1969560.375 | 16630.0547 | 44194.0312 | 24378.2402 | 58.1982 | 85820.0469 | 3120.729 | 4915.4873 | 12.1484 | 4140.1782 | 60686034.0101
HSD 1550/499 | 499.6525 | 1640 | 250 | 550 | 13 | 20 | 70 | 8 | 636.5 | 2071615.75 | 16934.9316 | 49712.3711 | 24682.7383 | 57.05 | 99684.625 | 3624.8955 | 5671.7373 | 12.5145 | 6468.5117 | 60947536.2816
HSD 1550/543 | 542.8275 | 1650 | 250 | 550 | 13 | 20 | 80 | 8 | 691.5 | 2161656.75 | 17199.3848 | 54979.1055 | 25014.7402 | 55.911 | 113549.2109 | 4129.062 | 6427.9873 | 12.8143 | 9566.8447 | 61145138.3316
HSD 1550/301 | 301.44 | 1605 | 250 | 400 | 13 | 25 | 30 | 8 | 384 | 1485954.5 | 16174.5137 | 21651.7129 | 21574.1836 | 62.2067 | 19283.5859 | 964.1793 | 1656.1125 | 7.0864 | 603.72 | 65080897.0445
HSD 1550/333 | 332.84 | 1615 | 250 | 400 | 13 | 25 | 40 | 8 | 424 | 1659081.75 | 16861.9922 | 26289.4824 | 23621.873 | 62.5534 | 24616.9199 | 1230.8459 | 2056.1123 | 7.6196 | 1097.0533 | 67931165.6878
HSD 1550/364 | 364.24 | 1625 | 250 | 400 | 13 | 25 | 50 | 8 | 464 | 1806973.5 | 17395.6074 | 30822.7168 | 25094.1816 | 62.4046 | 29950.252 | 1497.5126 | 2456.1125 | 8.0342 | 1910.3866 | 69764391.1086
HSD 1550/313 | 313.215 | 1605 | 250 | 450 | 13 | 25 | 30 | 8 | 399 | 1551020.875 | 16431.3867 | 23462.5625 | 22384.1816 | 62.348 | 26064.8359 | 1158.4371 | 1974.8625 | 8.0824 | 648.72 | 68503210.0332
HSD 1550/349 | 348.54 | 1615 | 250 | 450 | 13 | 25 | 40 | 8 | 444 | 1730428.5 | 17108.4902 | 28670.5664 | 24384.9512 | 62.4289 | 33658.5859 | 1495.9371 | 2481.1125 | 8.7068 | 1203.72 | 70696059.2732
HSD 1550/384 | 383.865 | 1625 | 250 | 450 | 13 | 25 | 50 | 8 | 489 | 1881749.125 | 17628.5117 | 33750.0977 | 25651.877 | 62.0335 | 41252.3359 | 1833.4371 | 2987.3625 | 9.1848 | 2118.72 | 72080481.5831
HSD 1550/402 | 401.5275 | 1630 | 250 | 450 | 13 | 25 | 55 | 8 | 511.5 | 1949218.625 | 17848.6465 | 36236.3594 | 26010.1445 | 61.7316 | 45049.2109 | 2002.1871 | 3240.4875 | 9.3847 | 2739.345 | 72597437.9397
HSD 1550/337 | 336.765 | 1605 | 250 | 550 | 13 | 25 | 30 | 8 | 429 | 1667505.625 | 16858.5254 | 27075.0469 | 23744.5664 | 62.3455 | 44877.3359 | 1631.9031 | 2724.8625 | 10.2279 | 738.72 | 72575929.5488
HSD 1550/380 | 379.94 | 1615 | 250 | 550 | 13 | 25 | 40 | 8 | 484 | 1855439.25 | 17509.5625 | 33411.5938 | 25449.5684 | 61.9157 | 58741.9219 | 2136.0698 | 3481.1125 | 11.0167 | 1417.0533 | 73906153.0624
HSD 1550/423 | 423.115 | 1625 | 250 | 550 | 13 | 25 | 50 | 8 | 539 | 2010505.375 | 18001.5977 | 39565.0625 | 26068.8262 | 61.0743 | 72606.5 | 2640.2366 | 4237.3623 | 11.6063 | 2535.3867 | 74727943.0451
HSD 1550/444 | 444.7025 | 1630 | 250 | 550 | 13 | 25 | 55 | 8 | 566.5 | 2078735.375 | 18208.3691 | 42565.3906 | 26207.0117 | 60.5759 | 79538.7969 | 2892.3198 | 4615.4873 | 11.8492 | 3293.9285 | 75031333.8307
HSD 1550/466 | 466.29 | 1635 | 250 | 550 | 13 | 25 | 60 | 8 | 594 | 2141928.5 | 18395.7207 | 45511.2031 | 26352.0762 | 60.0495 | 86471.0859 | 3144.4033 | 4993.6123 | 12.0654 | 4203.7202 | 75286037.1354
HSD 1550/509 | 509.465 | 1645 | 250 | 550 | 13 | 25 | 70 | 8 | 649 | 2255815.5 | 18725.5781 | 51230.1875 | 26662.8242 | 58.9562 | 100335.6641 | 3648.5698 | 5749.8623 | 12.4338 | 6532.0532 | 75689806.0042
HSD 1550/553 | 552.64 | 1655 | 250 | 550 | 13 | 25 | 80 | 8 | 704 | 2356373.75 | 19011.2617 | 56706.5742 | 27001.0742 | 57.8543 | 114200.2578 | 4152.7363 | 6506.1123 | 12.7364 | 9630.3867 | 75995486.8797
HSD 1550/299 | 299.4775 | 1600 | 300 | 400 | 13 | 20 | 30 | 8 | 381.5 | 1462544.125 | 15896.6533 | 21509.0371 | 21305.8184 | 61.9166 | 20528.377 | 1026.4188 | 1715.4875 | 7.3355 | 553.5117 | 84497290.7561
HSD 1550/331 | 330.8775 | 1610 | 300 | 400 | 13 | 20 | 40 | 8 | 421.5 | 1632409.625 | 16572.0879 | 26120.043 | 23315.0488 | 62.2323 | 25861.7129 | 1293.0854 | 2115.4875 | 7.833 | 1046.845 | 89378076.4918
HSD 1550/362 | 362.2775 | 1620 | 300 | 400 | 13 | 20 | 50 | 8 | 461.5 | 1777396.375 | 17096.3145 | 30625.5977 | 24748.8965 | 62.0592 | 31195.043 | 1559.7522 | 2515.4875 | 8.2216 | 1860.1783 | 92586895.2125
HSD 1550/311 | 311.2525 | 1600 | 300 | 450 | 13 | 20 | 30 | 8 | 396.5 | 1526373.375 | 16148.8672 | 23310.1426 | 22101.3945 | 62.0453 | 27309.6289 | 1213.7612 | 2034.2375 | 8.2992 | 598.5117 | 90373426.774
HSD 1550/346 | 346.5775 | 1610 | 300 | 450 | 13 | 20 | 40 | 8 | 441.5 | 1702316.875 | 16813.9941 | 28487.8242 | 24058.8945 | 62.0947 | 34903.3789 | 1551.2612 | 2540.4875 | 8.8914 | 1153.5117 | 94239123.8328
HSD 1550/382 | 381.9025 | 1620 | 300 | 450 | 13 | 20 | 50 | 8 | 486.5 | 1850593.125 | 17324.7988 | 33535.9102 | 25282.5488 | 61.6757 | 42497.125 | 1888.7612 | 3046.7375 | 9.3463 | 2068.5117 | 96721455.5464
HSD 1550/400 | 399.565 | 1625 | 300 | 450 | 13 | 20 | 55 | 8 | 509 | 1916674.25 | 17541.0508 | 36006.0039 | 25619.1816 | 61.3642 | 46294.0039 | 2057.5112 | 3299.8628 | 9.5368 | 2689.1367 | 97656860.8358
HSD 1550/334 | 334.8025 | 1600 | 300 | 550 | 13 | 20 | 30 | 8 | 426.5 | 1640565 | 16568.127 | 26903.0391 | 23432.9316 | 62.0208 | 46122.1289 | 1677.1682 | 2784.2375 | 10.3991 | 688.5117 | 97617853.8086
HSD 1550/378 | 377.9775 | 1610 | 300 | 550 | 13 | 20 | 40 | 8 | 481.5 | 1824715.625 | 17207.4727 | 33202.0352 | 25085.0488 | 61.5601 | 59986.7148 | 2181.335 | 3540.4875 | 11.1617 | 1366.845 | 100045760.2335
HSD 1550/421 | 421.1525 | 1620 | 300 | 550 | 13 | 20 | 50 | 8 | 536.5 | 1976536.125 | 17690.6992 | 39316.3672 | 25662.9219 | 60.697 | 73851.2969 | 2685.5015 | 4296.7373 | 11.7326 | 2485.1785 | 101561346.818
HSD 1550/443 | 442.74 | 1625 | 300 | 550 | 13 | 20 | 55 | 8 | 564 | 2043308.625 | 17893.8086 | 42296.4922 | 25800.4844 | 60.1904 | 80783.5859 | 2937.585 | 4674.8623 | 11.968 | 3243.72 | 102123920.425
HSD 1550/464 | 464.3275 | 1630 | 300 | 550 | 13 | 20 | 60 | 8 | 591.5 | 2105139.25 | 18077.8652 | 45221.6641 | 25944.9219 | 59.6572 | 87715.875 | 3189.6682 | 5052.9873 | 12.1776 | 4153.5117 | 102597507.6782
HSD 1550/508 | 507.5025 | 1640 | 300 | 550 | 13 | 20 | 70 | 8 | 646.5 | 2216547 | 18402.0195 | 50898.0898 | 26254.4219 | 58.5537 | 101580.4609 | 3693.835 | 5809.2373 | 12.5349 | 6481.8447 | 103350670.4589
HSD 1550/551 | 550.6775 | 1650 | 300 | 550 | 13 | 20 | 80 | 8 | 701.5 | 2314900.5 | 18682.8887 | 56330.2578 | 26591.4219 | 57.445 | 115445.0469 | 4198.0015 | 6565.4873 | 12.8284 | 9580.1787 | 103922823.8561
HSD 1550/312 | 311.2525 | 1605 | 300 | 400 | 13 | 25 | 30 | 8 | 396.5 | 1585374.875 | 17810.5527 | 22177.1836 | 22804.9512 | 63.2331 | 21653.377 | 1082.6688 | 1827.9875 | 7.3899 | 629.7617 | 100119647.0927
HSD 1550/343 | 342.6525 | 1615 | 300 | 400 | 13 | 25 | 40 | 8 | 436.5 | 1773666.875 | 18551.0684 | 26918.5918 | 25044.9512 | 63.7447 | 26986.7109 | 1349.3356 | 2227.9875 | 7.8629 | 1123.095 | 107055390.1302
HSD 1550/375 | 374.0525 | 1625 | 300 | 400 | 13 | 25 | 50 | 8 | 476.5 | 1935175.625 | 19125.4824 | 31560.2383 | 26709.5684 | 63.7278 | 32320.0449 | 1616.0022 | 2627.9875 | 8.2358 | 1936.4283 | 111698073.6164
HSD 1550/323 | 323.0275 | 1605 | 300 | 450 | 13 | 25 | 30 | 8 | 411.5 | 1656180.25 | 18087.5996 | 24025.0332 | 23687.0664 | 63.4408 | 28434.627 | 1263.7612 | 2146.7375 | 8.3126 | 674.7617 | 108488374.0918
HSD 1550/358 | 358.3525 | 1615 | 300 | 450 | 13 | 25 | 40 | 8 | 456.5 | 1851755.75 | 18816.916 | 29350.5938 | 25904.1816 | 63.69 | 36028.3789 | 1601.2612 | 2652.9875 | 8.8839 | 1229.7617 | 114114781.2495
HSD 1550/394 | 393.6775 | 1625 | 300 | 450 | 13 | 25 | 50 | 8 | 501.5 | 2017402 | 19376.6426 | 34553.5234 | 27387.4512 | 63.425 | 43622.1289 | 1938.7612 | 3159.2375 | 9.3265 | 2144.7617 | 117779738.9189
HSD 1550/411 | 411.34 | 1630 | 300 | 450 | 13 | 25 | 55 | 8 | 524 | 2091437 | 19613.4355 | 37103.8438 | 27853.8945 | 63.1767 | 47419 | 2107.5112 | 3412.3625 | 9.5128 | 2765.3867 | 119171509.6494
HSD 1550/345 | 346.5775 | 1605 | 300 | 550 | 13 | 25 | 30 | 8 | 441.5 | 1783359.25 | 18548.3242 | 27711.9922 | 25191.6816 | 63.5556 | 47247.125 | 1718.0774 | 2896.7375 | 10.3448 | 764.7617 | 119113343.0415
HSD 1550/390 | 389.7525 | 1615 | 300 | 550 | 13 | 25 | 40 | 8 | 496.5 | 1989066.125 | 19249.4961 | 34194.4961 | 27161.1035 | 63.2944 | 61111.7109 | 2222.2439 | 3652.9875 | 11.0944 | 1443.095 | 122752883.2287
HSD 1550/433 | 432.9275 | 1625 | 300 | 550 | 13 | 25 | 50 | 8 | 551.5 | 2159504.75 | 19778.9863 | 40502.1875 | 28022.0684 | 62.5755 | 74976.2969 | 2726.4106 | 4409.2373 | 11.6597 | 2561.4285 | 125045363.966
HSD 1550/455 | 454.515 | 1630 | 300 | 550 | 13 | 25 | 55 | 8 | 579 | 2234670 | 20001.3359 | 43582.9414 | 28163.8027 | 62.1251 | 81908.5859 | 2978.4939 | 4787.3623 | 11.8939 | 3319.97 | 125900372.8364
HSD 1550/476 | 476.1025 | 1635 | 300 | 550 | 13 | 25 | 60 | 8 | 606.5 | 2304365.25 | 20202.6992 | 46611.4453 | 28311.9902 | 61.6397 | 88840.875 | 3230.5774 | 5165.4873 | 12.1029 | 4229.7617 | 126621843.456
HSD 1550/519 | 519.2775 | 1645 | 300 | 550 | 13 | 25 | 70 | 8 | 661.5 | 2430123.75 | 20556.9375 | 52502.6719 | 28628.9902 | 60.6107 | 102705.4609 | 3734.7439 | 5921.7373 | 12.4604 | 6558.0952 | 127772466.8723
HSD 1550/562 | 562.4525 | 1655 | 300 | 550 | 13 | 25 | 80 | 8 | 716.5 | 2541276.5 | 20863.3711 | 58160.3086 | 28973.4883 | 59.555 | 116570.0469 | 4238.9106 | 6677.9873 | 12.7551 | 9656.4277 | 128649244.1805
HSD 1550/316 | 315.9625 | 1600 | 250 | 400 | 15 | 20 | 30 | 8 | 402.5 | 1445957.625 | 15497.7324 | 21678.9297 | 21597.7109 | 59.937 | 18647.7598 | 932.388 | 1599.6875 | 6.8066 | 601.0416 | 53933473.0056
HSD 1550/347 | 347.3625 | 1610 | 250 | 400 | 15 | 20 | 40 | 8 | 442.5 | 1610260.125 | 16203.7588 | 26130.2793 | 23637.707 | 60.3242 | 23981.0938 | 1199.0546 | 1999.6875 | 7.3617 | 1094.375 | 55860176.8796
HSD 1550/379 | 378.7625 | 1620 | 250 | 400 | 15 | 20 | 50 | 8 | 482.5 | 1751842.375 | 16759.8867 | 30480.5586 | 25184.373 | 60.2558 | 29314.4258 | 1465.7214 | 2399.6875 | 7.7946 | 1907.7084 | 57083701.4938
HSD 1550/328 | 327.7375 | 1600 | 250 | 450 | 15 | 20 | 30 | 8 | 417.5 | 1507441.125 | 15761.0059 | 23423.3691 | 22395.207 | 60.0886 | 25429.0117 | 1130.1782 | 1918.4375 | 7.8043 | 646.0416 | 56243276.2184
HSD 1550/363 | 363.0625 | 1610 | 250 | 450 | 15 | 20 | 40 | 8 | 462.5 | 1678313.125 | 16461.4668 | 28423.8516 | 24427.7109 | 60.2394 | 33022.7617 | 1467.6782 | 2424.6875 | 8.4499 | 1201.0417 | 57700884.9388
HSD 1550/398 | 398.3875 | 1620 | 250 | 450 | 15 | 20 | 50 | 8 | 507.5 | 1823726.375 | 17006.9805 | 33300.3359 | 25830.207 | 59.9462 | 40616.5117 | 1805.1782 | 2930.9375 | 8.9461 | 2116.0415 | 58612282.0321
HSD 1550/416 | 416.05 | 1625 | 250 | 450 | 15 | 20 | 55 | 8 | 530 | 1888937.75 | 17239.6191 | 35687.1836 | 26295.207 | 59.6995 | 44413.3867 | 1973.9282 | 3184.0625 | 9.1542 | 2736.6665 | 58950871.4168
HSD 1550/351 | 351.2875 | 1600 | 250 | 550 | 15 | 20 | 30 | 8 | 447.5 | 1618045.125 | 16203.5342 | 26903.5391 | 23765.207 | 60.1311 | 44241.5117 | 1608.7822 | 2668.4375 | 9.943 | 736.0416 | 58936803.7212
HSD 1550/395 | 394.4625 | 1610 | 250 | 550 | 15 | 20 | 40 | 8 | 502.5 | 1798174.25 | 16885.0566 | 32991.0156 | 25607.707 | 59.8202 | 58106.0938 | 2112.9487 | 3424.6875 | 10.7533 | 1414.375 | 59803854.4384
HSD 1550/438 | 437.6375 | 1620 | 250 | 550 | 15 | 20 | 50 | 8 | 557.5 | 1948167.375 | 17406.5488 | 38902.293 | 26496.877 | 59.1141 | 71970.6719 | 2617.1155 | 4180.9375 | 11.362 | 2532.7085 | 60336434.5774
HSD 1550/459 | 459.225 | 1625 | 250 | 550 | 15 | 20 | 55 | 8 | 585 | 2014549.75 | 17627.0527 | 41784.7109 | 26648.8086 | 58.6828 | 78902.9688 | 2869.1987 | 4559.0625 | 11.6137 | 3291.25 | 60532467.9578
HSD 1550/481 | 480.8125 | 1630 | 250 | 550 | 15 | 20 | 60 | 8 | 612.5 | 2076237.625 | 17827.4043 | 44615.0273 | 26798.4961 | 58.2218 | 85835.2578 | 3121.2822 | 4937.1875 | 11.838 | 4201.0415 | 60696792.3999
HSD 1550/524 | 523.9875 | 1640 | 250 | 550 | 15 | 20 | 70 | 8 | 667.5 | 2187900.75 | 18181.1523 | 50111.043 | 27118.4961 | 57.2517 | 99699.8438 | 3625.4487 | 5693.4375 | 12.2214 | 6529.375 | 60956839.2479
HSD 1550/567 | 567.1625 | 1650 | 250 | 550 | 15 | 20 | 80 | 8 | 722.5 | 2287001.25 | 18488.1836 | 55376.2578 | 27465.9941 | 56.2619 | 113564.4297 | 4129.6157 | 6449.6875 | 12.5372 | 9627.708 | 61153334.0017
HSD 1550/326 | 325.775 | 1605 | 250 | 400 | 15 | 25 | 30 | 8 | 415 | 1552060.75 | 17058.7188 | 22326.4883 | 22860.207 | 61.1548 | 19298.8008 | 964.9401 | 1677.8125 | 6.8193 | 664.5834 | 65132247.9084
HSD 1550/357 | 357.175 | 1615 | 250 | 400 | 15 | 25 | 40 | 8 | 455 | 1730918 | 17819.0273 | 26893.7832 | 25066.877 | 61.6783 | 24632.1367 | 1231.6067 | 2077.8127 | 7.3578 | 1157.9167 | 67973154.8652
HSD 1550/389 | 388.575 | 1625 | 250 | 400 | 15 | 25 | 50 | 8 | 495 | 1885602.25 | 18417.6719 | 31364.002 | 26780.2051 | 61.7195 | 29965.4688 | 1498.2733 | 2477.8125 | 7.7805 | 1971.25 | 69799837.1717
HSD 1550/338 | 337.55 | 1605 | 250 | 450 | 15 | 25 | 30 | 8 | 430 | 1619045.125 | 17342.6797 | 24113.0645 | 23720.207 | 61.3614 | 26080.0527 | 1159.1134 | 1996.5625 | 7.7879 | 709.5834 | 68543202.7218
HSD 1550/373 | 372.875 | 1615 | 250 | 450 | 15 | 25 | 40 | 8 | 475 | 1805448.25 | 18097.1055 | 29244.8828 | 25940.2109 | 61.6518 | 33673.8008 | 1496.6134 | 2502.8125 | 8.4198 | 1264.5833 | 70728019.8697
HSD 1550/408 | 408.2 | 1625 | 250 | 450 | 15 | 25 | 50 | 8 | 520 | 1964665.5 | 18684.3633 | 34257.6055 | 27530.207 | 61.4671 | 41267.5508 | 1834.1134 | 3009.0625 | 8.9085 | 2179.5835 | 72107065.0819
HSD 1550/426 | 425.8625 | 1630 | 250 | 450 | 15 | 25 | 55 | 8 | 542.5 | 2036218.625 | 18934.6699 | 36714.5391 | 28088.957 | 61.265 | 45064.4258 | 2002.8634 | 3262.1875 | 9.1142 | 2800.2085 | 72621957.8409
HSD 1550/361 | 361.1 | 1605 | 250 | 550 | 15 | 25 | 30 | 8 | 460 | 1739910.375 | 17820.1523 | 27677.9121 | 25215.207 | 61.5013 | 44892.5547 | 1632.4565 | 2746.5625 | 9.8789 | 799.5834 | 72600541.7247
HSD 1550/404 | 404.275 | 1615 | 250 | 550 | 15 | 25 | 40 | 8 | 515 | 1937148.75 | 18554.332 | 33928 | 27286.873 | 61.3307 | 58757.1328 | 2136.623 | 3502.8125 | 10.6814 | 1477.9167 | 73925287.4772
HSD 1550/447 | 447.45 | 1625 | 250 | 550 | 15 | 25 | 50 | 8 | 570 | 2101999.25 | 19115.752 | 40008.832 | 28405.207 | 60.7266 | 72621.7188 | 2640.7898 | 4259.0625 | 11.2874 | 2596.25 | 74743612.9649
HSD 1550/469 | 469.0375 | 1630 | 250 | 550 | 15 | 25 | 55 | 8 | 597.5 | 2175104.5 | 19352.9785 | 42978.793 | 28615.9941 | 60.3352 | 79554.0078 | 2892.873 | 4637.1875 | 11.5388 | 3354.7915 | 75045686.7389
HSD 1550/490 | 490.625 | 1635 | 250 | 550 | 15 | 25 | 60 | 8 | 625 | 2243107.25 | 19568.4102 | 45898.5352 | 28768.8066 | 59.908 | 86486.3047 | 3144.9565 | 5015.3125 | 11.7634 | 4264.583 | 75299291.136
HSD 1550/534 | 533.8 | 1645 | 250 | 550 | 15 | 25 | 70 | 8 | 680 | 2366331 | 19948.457 | 51579.043 | 29095.0566 | 58.9907 | 100350.8828 | 3649.123 | 5771.5625 | 12.148 | 6592.917 | 75701281.62
HSD 1550/577 | 576.975 | 1655 | 250 | 550 | 15 | 25 | 80 | 8 | 735 | 2475782.25 | 20277.8926 | 57036.0664 | 29448.8086 | 58.038 | 114215.4609 | 4153.2896 | 6527.8125 | 12.4658 | 9691.25 | 76005603.541
HSD 1550/322 | 323.8125 | 1600 | 300 | 400 | 15 | 20 | 30 | 8 | 412.5 | 1529090.875 | 16791.4531 | 22181.1934 | 22599.377 | 60.8842 | 20543.5938 | 1027.1797 | 1737.1875 | 7.0571 | 614.375 | 84559920.1034
HSD 1550/355 | 355.2125 | 1610 | 300 | 400 | 15 | 20 | 40 | 8 | 452.5 | 1704902.5 | 17539.8496 | 26723.3027 | 24772.7109 | 61.3819 | 25876.9258 | 1293.8464 | 2137.1875 | 7.5622 | 1107.7083 | 89430656.2867
HSD 1550/387 | 386.6125 | 1620 | 300 | 400 | 15 | 20 | 50 | 8 | 492.5 | 1856845.625 | 18129.0332 | 31167.6055 | 26452.707 | 61.4023 | 31210.2598 | 1560.5129 | 2537.1875 | 7.9606 | 1921.0416 | 92632059.478
HSD 1550/336 | 335.5875 | 1600 | 300 | 450 | 15 | 20 | 30 | 8 | 427.5 | 1594923.5 | 17070.8184 | 23958.5293 | 23446.873 | 61.0804 | 27324.8457 | 1214.4375 | 2055.9375 | 7.9949 | 659.375 | 90423775.1992
HSD 1550/371 | 370.9125 | 1610 | 300 | 450 | 15 | 20 | 40 | 8 | 472.5 | 1778076.625 | 17813.2832 | 29061.834 | 25629.377 | 61.3443 | 34918.5938 | 1551.9375 | 2562.1875 | 8.5966 | 1214.375 | 94280202.8462
HSD 1550/406 | 406.2375 | 1620 | 300 | 450 | 15 | 20 | 50 | 8 | 517.5 | 1934405.375 | 18391.1777 | 34045.1445 | 27181.873 | 61.139 | 42512.3438 | 1889.4375 | 3068.4375 | 9.0636 | 2129.375 | 96756083.7202
HSD 1550/424 | 423.9 | 1625 | 300 | 450 | 15 | 20 | 55 | 8 | 540 | 2004632 | 18637.5039 | 36487.0117 | 27721.873 | 60.9285 | 46309.2188 | 2058.1875 | 3321.5625 | 9.2606 | 2750 | 97688964.0387
HSD 1550/359 | 359.1375 | 1600 | 300 | 550 | 15 | 20 | 30 | 8 | 457.5 | 1713640.5 | 17540.4082 | 27504.8203 | 24916.877 | 61.2018 | 46137.3438 | 1677.7217 | 2805.9375 | 10.0422 | 749.375 | 97650057.6748
HSD 1550/403 | 402.3125 | 1610 | 300 | 550 | 15 | 20 | 40 | 8 | 512.5 | 1907298.125 | 18262.7402 | 33719.6445 | 26942.707 | 61.0046 | 60001.9258 | 2181.8882 | 3562.1875 | 10.8202 | 1427.7083 | 100071135.7727
HSD 1550/445 | 445.4875 | 1620 | 300 | 550 | 15 | 20 | 50 | 8 | 567.5 | 2069038.5 | 18815.0918 | 39763.9375 | 28015.207 | 60.3811 | 73866.5078 | 2686.0549 | 4318.4375 | 11.4088 | 2546.0415 | 101582268.0064
HSD 1550/467 | 467.075 | 1625 | 300 | 550 | 15 | 20 | 55 | 8 | 595 | 2140736.5 | 19048.5098 | 42715.1211 | 28210.1699 | 59.9823 | 80798.8047 | 2938.1382 | 4696.5625 | 11.6532 | 3304.5835 | 102143155.5031
HSD 1550/489 | 488.6625 | 1630 | 300 | 550 | 15 | 20 | 60 | 8 | 622.5 | 2207417.25 | 19260.5117 | 45615.7383 | 28362.3574 | 59.5487 | 87731.0938 | 3190.2214 | 5074.6875 | 11.8715 | 4214.375 | 102615299.9158
HSD 1550/532 | 531.8375 | 1640 | 300 | 550 | 15 | 20 | 70 | 8 | 677.5 | 2328219.75 | 19634.5859 | 51256.9648 | 28687.3574 | 58.6216 | 101595.6797 | 3694.3882 | 5830.9375 | 12.2457 | 6542.7085 | 103366155.8292
HSD 1550/575 | 575.0125 | 1650 | 300 | 550 | 15 | 20 | 80 | 8 | 732.5 | 2435503.75 | 19958.957 | 56673.3555 | 29039.8574 | 57.6621 | 115460.2656 | 4198.5552 | 6587.1875 | 12.5549 | 9641.042 | 103936522.453
HSD 1550/335 | 335.5875 | 1605 | 300 | 400 | 15 | 25 | 30 | 8 | 427.5 | 1649775.25 | 18671.1406 | 22868.9688 | 24058.127 | 62.1218 | 21668.5938 | 1083.4296 | 1849.6875 | 7.1195 | 690.625 | 100190002.348
HSD 1550/367 | 366.9875 | 1615 | 300 | 400 | 15 | 25 | 40 | 8 | 467.5 | 1842784.5 | 19484.9277 | 27535.0137 | 26431.457 | 62.7836 | 27001.9258 | 1350.0964 | 2249.6875 | 7.5999 | 1183.9583 | 107115746.1647
HSD 1550/399 | 398.3875 | 1625 | 300 | 400 | 15 | 25 | 50 | 8 | 507.5 | 2010301 | 20125.3164 | 32107.877 | 28311.4609 | 62.9379 | 32335.2617 | 1616.7629 | 2649.6875 | 7.9822 | 1997.2916 | 111750661.7999
HSD 1550/348 | 347.3625 | 1605 | 300 | 450 | 15 | 25 | 30 | 8 | 442.5 | 1722100.125 | 18975.4238 | 24691.1074 | 24980.623 | 62.3839 | 28449.8438 | 1264.4375 | 2168.4375 | 8.0183 | 735.625 | 108546431.6477
HSD 1550/383 | 382.6875 | 1615 | 300 | 450 | 15 | 25 | 40 | 8 | 487.5 | 1923657.875 | 19782.8926 | 29934.8242 | 27388.123 | 62.8169 | 36043.5938 | 1601.9375 | 2674.6875 | 8.5986 | 1290.625 | 114162982.1911
HSD 1550/418 | 418.0125 | 1625 | 300 | 450 | 15 | 25 | 50 | 8 | 532.5 | 2096445 | 20411.0527 | 35064.2148 | 29165.623 | 62.7454 | 43637.3438 | 1939.4375 | 3180.9375 | 9.0525 | 2205.625 | 117820826.3209
HSD 1550/436 | 435.675 | 1630 | 300 | 450 | 15 | 25 | 55 | 8 | 555 | 2174262 | 20678.6484 | 37581.4023 | 29818.123 | 62.5906 | 47434.2188 | 2108.1875 | 3434.0625 | 9.2448 | 2826.25 | 119209744.9247
HSD 1550/372 | 370.9125 | 1605 | 300 | 550 | 15 | 25 | 30 | 8 | 472.5 | 1852975.75 | 19487.0996 | 28327.4629 | 26600.627 | 62.623 | 47262.3438 | 1718.6306 | 2918.4375 | 10.0013 | 825.625 | 119151704.1459
HSD 1550/414 | 414.0875 | 1615 | 300 | 550 | 15 | 25 | 40 | 8 | 527.5 | 2067013 | 20272.8398 | 34716.2109 | 28901.4609 | 62.598 | 61126.9258 | 2222.7974 | 3674.6875 | 10.7648 | 1503.9583 | 122783442.9276
HSD 1550/457 | 457.2625 | 1625 | 300 | 550 | 15 | 25 | 50 | 8 | 582.5 | 2246563.25 | 20873.2617 | 40942.4531 | 30248.957 | 62.1028 | 74991.5156 | 2726.9641 | 4430.9375 | 11.3464 | 2622.2915 | 125070747.8938
HSD 1550/479 | 478.85 | 1630 | 300 | 550 | 15 | 25 | 55 | 8 | 610 | 2326351.75 | 21126.8086 | 43987.8203 | 30565.2109 | 61.7551 | 81923.8047 | 2979.0474 | 4809.0625 | 11.5888 | 3380.8333 | 125923751.8868
HSD 1550/500 | 500.4375 | 1635 | 300 | 550 | 15 | 25 | 60 | 8 | 637.5 | 2400648.25 | 21356.9629 | 46984.8242 | 30725.1973 | 61.3655 | 88856.0938 | 3231.1309 | 5187.1875 | 11.806 | 4290.625 | 126643536.3963
HSD 1550/544 | 543.6125 | 1645 | 300 | 550 | 15 | 25 | 70 | 8 | 692.5 | 2535432 | 21762.6914 | 52825.4766 | 31057.6973 | 60.5085 | 102720.6797 | 3735.2974 | 5943.4375 | 12.1792 | 6618.9585 | 127791399.9606
HSD 1550/587 | 586.7875 | 1655 | 300 | 550 | 15 | 25 | 80 | 8 | 747.5 | 2655273.25 | 22114.0273 | 58450.0273 | 31417.6973 | 59.6004 | 116585.2578 | 4239.4639 | 6699.6875 | 12.4887 | 9717.292 | 128666029.7851

## HSE
Designation | g (Kg/m) | h (mm) | b (mm) | tw (mm) | tf (mm) | r (mm) | A (cm2) | Iy (cm4) | Wy (cm3) | Wpl,y (cm3) | iy (cm) | Iz (cm4) | Wz (cm3) | Wpl,z (cm3) | iz (mm) | IT (cm4) | Iw (cm6)
HSE 1000/270 | 270 | 990 | 300 | 17 | 31 | 10 | 344 | 541017 | 10929 | 12578.73 | 39.6 | 13988 | 932 | 1462.05 | 6.37 | 747.8 | 32161244.57
HSE 1000/308 | 308 | 1000 | 300 | 19 | 36 | 10 | 392 | 628589 | 12572 | 14501.82 | 40 | 16253 | 1083 | 1703.75 | 6.43 | 1145.29 | 37759619.72
HSE 1000/342 | 342 | 1008 | 301 | 21 | 40 | 10 | 436 | 704265 | 13973 | 16175.94 | 40.02 | 18252 | 1213 | 1914.332 | 6.47 | 1570.74 | 42756405.12
HSE 650/191 | 191 | 640 | 300 | 14 | 27 | 8 | 244 | 175761 | 5492 | 6167.19 | 26.8 | 12163 | 811 | 1243.71 | 7.05 | 447.26 | 11426195.87
HSE 650/220 | 220 | 650 | 300 | 16 | 31 | 10 | 280 | 205425 | 6320 | 7139.68 | 27 | 13970 | 931 | 1432.63 | 7.05 | 676.1 | 13381897.93
HSE 650/288 | 288 | 668 | 305 | 21 | 40 | 10 | 367 | 276476 | 8277 | 9476.76 | 27.4 | 18960 | 1243 | 1925.33 | 7.17 | 1482.85 | 18693801.6
HSE 700/202 | 202 | 690 | 300 | 15 | 27 | 10 | 257 | 210281 | 6095 | 6887.16 | 28.6 | 12168 | 811 | 1250.78 | 6.87 | 465.21 | 13371688.98
HSE 700/240 | 240 | 700 | 300 | 17 | 33 | 10 | 306 | 256502 | 7328 | 8311.61 | 28.9 | 14876 | 992 | 1530.81 | 6.97 | 822.57 | 16545421.91
HSE 700/296 | 296 | 716 | 304 | 21 | 40 | 10 | 377 | 323186 | 9027 | 10343.76 | 29.2 | 18779 | 1235 | 1918.44 | 7.05 | 1493.4 | 21453880.76
HSE 800/218 | 218 | 790 | 300 | 15 | 28 | 10 | 278 | 293411 | 7428 | 8421.14 | 32.5 | 12621 | 841 | 1301.29 | 6.73 | 521.62 | 18320769.81
HSE 800/253 | 253 | 800 | 300 | 17 | 33 | 10 | 323 | 347404 | 8685 | 9883.01 | 32.8 | 14880 | 992 | 1538.03 | 6.78 | 838.94 | 21884350.8
HSE 800/311 | 311 | 814 | 303 | 21 | 40 | 10 | 396 | 432566 | 10628 | 12209.35 | 33 | 18602 | 1228 | 1917.1 | 6.84 | 1519.39 | 27860029.38
HSE 900/245 | 245 | 890 | 300 | 16 | 30 | 10 | 313 | 409193 | 9195 | 10495.6 | 36.1 | 13528 | 902 | 1403.12 | 6.57 | 653.32 | 25013272
HSE 900/293 | 293 | 900 | 300 | 19 | 36 | 10 | 373 | 493221 | 10960 | 12587.72 | 36.3 | 16247 | 1083 | 1694.73 | 6.59 | 1122.43 | 30320801.28
HSE 900/326 | 326 | 910 | 302 | 21 | 40 | 10 | 416 | 557552 | 12254 | 14126.33 | 36.6 | 18426 | 1220 | 1915.59 | 6.64 | 1544.75 | 34866598.5

## HSH
designation | g (Kg/m) | h (mm) | b (mm) | tw (mm) | tf (mm) | r (mm) | A (cm2) | Iy (cm4) | Wy (cm3) | Wpl,y (cm3) | iy (cm) | Iz (cm4) | Wz (cm3) | Wpl,z (cm3) | iz (cm) | IT (cm4) | Iw (cm6)
HSH 400/138 | 138 | 400 | 400 | 11 | 17 | 8 | 176 | 54401 | 2720 | 2972.779 | 17.5 | 18137 | 907 | 1371.071 | 10.1 | 147.25 | 6651245.98
HSH 400/150 | 150 | 400 | 400 | 11 | 19 | 8 | 192 | 59555 | 2977 | 3255.971 | 17.6 | 20271 | 1013 | 1530.95 | 10.2 | 198.97 | 7356396.58
HSH 400/169 | 169 | 400 | 400 | 11 | 22 | 8 | 215 | 67075 | 3354 | 3674.924 | 17.6 | 23471 | 1173 | 1770.769 | 10.4 | 299.74 | 8384075.91
HSH 400/173 | 173 | 400 | 400 | 12 | 22 | 8 | 220 | 67640 | 3382 | 3706.608 | 17.5 | 23472 | 1173 | 1772.816 | 10.3 | 304.45 | 8384433.12
HSH 400/191 | 191 | 400 | 400 | 12 | 25 | 8 | 244 | 74883 | 3744 | 4117.5 | 17.5 | 26672 | 1333 | 2012.6 | 10.4 | 436.83 | 9376875
HSH 400/203 | 203 | 400 | 400 | 12 | 27 | 8 | 259 | 79575 | 3979 | 4387.548 | 17.5 | 28805 | 1440 | 2172.456 | 10.5 | 544.81 | 10019027.11
HSH 400/228 | 228 | 400 | 400 | 12 | 31 | 8 | 290 | 88640 | 4432 | 4918.332 | 17.4 | 33072 | 1654 | 2492.168 | 10.7 | 813.9 | 11257791.48
HSH 400/237 | 237 | 400 | 400 | 16 | 31 | 10 | 302 | 89767 | 4488 | 5032.576 | 17.2 | 33078 | 1654 | 2501.632 | 10.4 | 840.57 | 11259833.9
HSH 400/267 | 267 | 400 | 400 | 16 | 36 | 10 | 340 | 100413 | 5020 | 5671.936 | 17.2 | 38411 | 1920 | 2900.992 | 10.6 | 1288.94 | 12723259.64
HSH 400/279 | 279 | 400 | 400 | 16 | 38 | 10 | 356 | 104494 | 5224 | 5922.304 | 17.1 | 40544 | 2027 | 3060.736 | 10.6 | 1507.49 | 13282619.84
HSH 400/297 | 297 | 400 | 400 | 16 | 41 | 10 | 379 | 110429 | 5521 | 6292.096 | 17.1 | 43744 | 2187 | 3300.352 | 10.7 | 1881.31 | 14094426.16
HSH 400/305 | 305 | 400 | 400 | 19 | 41 | 10 | 388 | 111233 | 5561 | 6367.939 | 16.9 | 43751 | 2187 | 3308.699 | 10.6 | 1910.6 | 14096681.58
HSH 400/323 | 323 | 400 | 400 | 19 | 44 | 10 | 411 | 116904 | 5845 | 6727.984 | 16.8 | 46951 | 2347 | 3548.158 | 10.7 | 2342.91 | 14875954.84
HSH 400/347 | 347 | 400 | 400 | 19 | 48 | 10 | 442 | 124133 | 6206 | 7197.376 | 16.7 | 51217 | 2561 | 3867.436 | 10.7 | 3018.62 | 15864977.92
HSH 400/365 | 365 | 400 | 400 | 19 | 51 | 10 | 465 | 129311 | 6465 | 7541.419 | 16.7 | 54417 | 2720 | 4106.894 | 10.8 | 3605.49 | 16570112.54
HSH 400/372 | 372 | 400 | 400 | 22 | 51 | 10 | 473 | 129973 | 6498 | 7608.022 | 16.5 | 54426 | 2721 | 4116.058 | 10.7 | 3643.13 | 16572853.07
HSH 400/389 | 389 | 400 | 400 | 22 | 54 | 10 | 496 | 134907 | 6745 | 7942.552 | 16.5 | 57626 | 2881 | 4355.332 | 10.8 | 4302.68 | 17246885.54
HSH 400/407 | 407 | 400 | 400 | 22 | 57 | 10 | 519 | 139643 | 6982 | 8270.278 | 16.4 | 60825 | 3041 | 4594.606 | 10.8 | 5039.99 | 17890001.06
HSH 400/425 | 425 | 400 | 400 | 22 | 60 | 10 | 542 | 144184 | 7209 | 8591.2 | 16.3 | 64025 | 3201 | 4833.88 | 10.9 | 5859.38 | 18503225
HSH 400/449 | 449 | 400 | 400 | 22 | 64 | 10 | 572 | 149943 | 7497 | 9008.512 | 16.2 | 68291 | 3414 | 5152.912 | 10.9 | 7087.05 | 19274451.84
HSH 500/223 | 223 | 500 | 500 | 14 | 22 | 8 | 284 | 136817 | 5472 | 5985.776 | 21.9 | 45844 | 1834 | 2772.344 | 12.7 | 396.64 | 26186551.24
HSH 500/246 | 246 | 500 | 500 | 14 | 25 | 8 | 313 | 151777 | 6071 | 6646.25 | 22 | 52093 | 2083 | 3147.05 | 12.9 | 561.99 | 29383707.81
HSH 500/268 | 268 | 500 | 500 | 14 | 28 | 8 | 342 | 166343 | 6653 | 7297.976 | 22 | 58343 | 2333 | 3521.756 | 13 | 772.34 | 32494717.28
HSH 500/291 | 291 | 500 | 500 | 14 | 31 | 8 | 371 | 180521 | 7221 | 7940.954 | 22 | 64593 | 2584 | 3896.462 | 13.2 | 1033.1 | 35519852.18
HSH 500/309 | 309 | 500 | 500 | 19 | 31 | 10 | 393 | 184022 | 7361 | 8180.759 | 21.6 | 64608 | 2584 | 3914.529 | 12.8 | 1093.17 | 35528100.72
HSH 500/346 | 346 | 500 | 500 | 19 | 36 | 10 | 441 | 206569 | 8262 | 9222.124 | 21.6 | 75024 | 3001 | 4538.627 | 13 | 1653.06 | 40380917.76
HSH 500/361 | 361 | 500 | 500 | 19 | 38 | 10 | 460 | 215298 | 8612 | 9631.936 | 21.6 | 79191 | 3167 | 4788.266 | 13.1 | 1926.01 | 42257109.51
HSH 500/384 | 384 | 500 | 500 | 19 | 41 | 10 | 489 | 228086 | 9123 | 10239.439 | 21.6 | 85440 | 3417 | 5162.724 | 13.2 | 2392.94 | 45001461.6
HSH 500/407 | 407 | 500 | 500 | 19 | 44 | 10 | 518 | 240512 | 9620 | 10838.284 | 21.5 | 91690 | 3667 | 5537.183 | 13.3 | 2933.66 | 47664129.6
HSH 500/437 | 437 | 500 | 500 | 19 | 48 | 10 | 557 | 256526 | 10261 | 11623.276 | 21.4 | 100023 | 4000 | 6036.461 | 13.4 | 3778.77 | 51087747.48
HSH 500/460 | 460 | 500 | 500 | 19 | 51 | 10 | 586 | 268128 | 10725 | 12201.919 | 21.4 | 106272 | 4251 | 6410.919 | 13.4 | 4512.7 | 53561353.68
HSH 500/469 | 469 | 500 | 500 | 22 | 51 | 10 | 597 | 269705 | 10788 | 12320.722 | 21.2 | 106285 | 4251 | 6423.158 | 13.3 | 4562.96 | 53567905.71
HSH 500/491 | 491 | 500 | 500 | 22 | 54 | 10 | 626 | 280892 | 11235 | 12887.152 | 21.1 | 112534 | 4501 | 6797.432 | 13.4 | 5387.93 | 55962032.86
HSH 500/514 | 514 | 500 | 500 | 22 | 57 | 10 | 655 | 291742 | 11669 | 13444.978 | 21.1 | 118784 | 4751 | 7171.706 | 13.4 | 6310.1 | 58278103.04
HSH 500/537 | 537 | 500 | 500 | 22 | 60 | 10 | 684 | 302260 | 12090 | 13994.2 | 21 | 125033 | 5001 | 7545.98 | 13.5 | 7334.87 | 60515972
HSH 500/567 | 567 | 500 | 500 | 22 | 64 | 10 | 722 | 315776 | 12631 | 14713.112 | 20.9 | 133366 | 5334 | 8045.012 | 13.5 | 8870.17 | 63380857.84
HSH 500/589 | 589 | 500 | 500 | 22 | 67 | 10 | 750 | 325538 | 13021 | 15242.258 | 20.8 | 139615 | 5584 | 8419.286 | 13.6 | 10155.34 | 65440691.84
HSH 500/612 | 612 | 500 | 500 | 22 | 70 | 10 | 779 | 334987 | 13399 | 15762.8 | 20.7 | 145865 | 5834 | 8793.56 | 13.7 | 11561.11 | 67426096.25
HSH 500/631 | 631 | 500 | 500 | 29 | 70 | 10 | 804 | 337708 | 13508 | 15989.6 | 20.5 | 145906 | 5836 | 8825.69 | 13.4 | 11726 | 67445048.5
HSH 500/654 | 654 | 500 | 500 | 29 | 73 | 10 | 833 | 346713 | 13868 | 16494.041 | 20.4 | 152155 | 6086 | 9199.428 | 13.5 | 13255.02 | 69355672.49
HSH 500/676 | 676 | 500 | 500 | 29 | 76 | 10 | 861 | 355417 | 14216 | 16990.004 | 20.3 | 158404 | 6336 | 9573.167 | 13.5 | 14915.45 | 71193093.76
HSH 500/705 | 705 | 500 | 500 | 29 | 80 | 10 | 899 | 366565 | 14662 | 17638.1 | 20.2 | 166735 | 6669 | 10071.485 | 13.6 | 17343.08 | 73530135
HSH 500/727 | 727 | 500 | 500 | 29 | 83 | 10 | 927 | 374589 | 14983 | 18114.281 | 20.1 | 172984 | 6919 | 10445.223 | 13.6 | 19331.1 | 75200036.94
HSH 600/372 | 372 | 600 | 600 | 19 | 31 | 10 | 474 | 326051 | 10868 | 11958.259 | 26.2 | 111631 | 3721 | 5628.554 | 15.3 | 1314.64 | 90354410.48
HSH 600/418 | 418 | 600 | 600 | 19 | 36 | 10 | 532 | 367316 | 12244 | 13506.624 | 26.2 | 129630 | 4321 | 6527.652 | 15.6 | 1986.96 | 103086961.2
HSH 600/436 | 436 | 600 | 600 | 19 | 38 | 10 | 555 | 383391 | 12779 | 14117.836 | 26.2 | 136829 | 4561 | 6887.291 | 15.7 | 2314.68 | 108041546.69
HSH 600/463 | 463 | 600 | 600 | 19 | 41 | 10 | 590 | 407048 | 13568 | 15025.939 | 26.2 | 147629 | 4921 | 7426.749 | 15.8 | 2875.27 | 115328143.87
HSH 600/491 | 491 | 600 | 600 | 19 | 44 | 10 | 625 | 430162 | 14338 | 15923.584 | 26.2 | 158429 | 5281 | 7966.208 | 15.9 | 3524.42 | 122440268.36
HSH 600/527 | 527 | 600 | 600 | 19 | 48 | 10 | 672 | 460150 | 15338 | 17104.176 | 26.1 | 172829 | 5761 | 8685.486 | 16 | 4538.91 | 131654219.04
HSH 600/555 | 555 | 600 | 600 | 19 | 51 | 10 | 707 | 482025 | 16067 | 17977.419 | 26.1 | 183628 | 6121 | 9224.944 | 16.1 | 5419.9 | 138364157.07
HSH 600/566 | 566 | 600 | 600 | 22 | 51 | 10 | 721 | 485113 | 16170 | 18163.422 | 25.9 | 183644 | 6121 | 9240.258 | 15.9 | 5482.8 | 138376213.11
HSH 600/594 | 594 | 600 | 600 | 22 | 54 | 10 | 756 | 506356 | 16878 | 19021.752 | 25.8 | 194443 | 6481 | 9779.532 | 16 | 6473.19 | 144916423.47
HSH 600/621 | 621 | 600 | 600 | 22 | 57 | 10 | 791 | 527088 | 17569 | 19869.678 | 25.8 | 205243 | 6841 | 10318.806 | 16.1 | 7580.22 | 151289233.27
HSH 600/648 | 648 | 600 | 600 | 22 | 60 | 10 | 826 | 547315 | 18244 | 20707.2 | 25.7 | 216042 | 7201 | 10858.08 | 16.1 | 8810.37 | 157494618
HSH 600/684 | 684 | 600 | 600 | 22 | 64 | 10 | 872 | 573508 | 19117 | 21807.712 | 25.6 | 230441 | 7681 | 11577.112 | 16.2 | 10653.29 | 165511943.84
HSH 600/712 | 712 | 600 | 600 | 22 | 67 | 10 | 906 | 592579 | 19752 | 22620.958 | 25.5 | 241241 | 8041 | 12116.386 | 16.3 | 12195.92 | 171334786.12
HSH 600/739 | 739 | 600 | 600 | 22 | 70 | 10 | 941 | 611164 | 20372 | 23423.8 | 25.5 | 252041 | 8401 | 12655.66 | 16.3 | 13883.27 | 176995792.25
HSH 600/775 | 775 | 600 | 600 | 32 | 70 | 10 | 987 | 619276 | 20642 | 23952.8 | 25 | 252125 | 8404 | 12717.76 | 16 | 14222.44 | 177054781.25
HSH 600/802 | 802 | 600 | 600 | 32 | 73 | 10 | 1021 | 637070 | 21235 | 24731.528 | 24.9 | 262924 | 8764 | 13256.224 | 16 | 16056.57 | 182554048.99
HSH 600/828 | 828 | 600 | 600 | 32 | 76 | 10 | 1055 | 654400 | 21813 | 25500.032 | 24.9 | 273722 | 9124 | 13794.688 | 16.1 | 18048.38 | 187893729.68

## HSL
Designation | g (Kg/m) | h (mm) | b (mm) | tw (mm) | tf (mm) | r (mm) | A (cm2) | Iy (cm4) | Wy (cm3) | Wpl,y (cm3) | iy (cm) | Iz (cm4) | Wz (cm3) | Wpl,z (cm3) | iz (cm) | IT (cm4) | Iw (cm6)
HSL 1000/184 | 184 | 990 | 300 | 9 | 25 | 6 | 235 | 411581 | 8315 | 9225.6 | 41.9 | 11256 | 750 | 1144.04 | 6.92 | 335.34 | 26204671.5
HSL 1000/237 | 237 | 990 | 300 | 12.5 | 31 | 8 | 302 | 511048 | 10324 | 11609.9 | 41.1 | 13965 | 931 | 1431.25 | 6.8 | 656.24 | 32108362.91
HSL 500/106 | 106 | 490 | 300 | 6 | 18 | 6 | 135 | 64859 | 2647 | 2857.97 | 21.9 | 8101 | 540 | 814.09 | 7.73 | 119.91 | 4511932.96
HSL 500/134 | 134 | 490 | 300 | 7.5 | 23 | 6 | 171 | 80772 | 3297 | 3591.93 | 21.7 | 10351 | 690 | 1041.24 | 7.77 | 249.58 | 5643598.1
HSL 550/113 | 113 | 540 | 300 | 6 | 19 | 6 | 144 | 83720 | 3100 | 3347.71 | 24.1 | 8551 | 570 | 859.52 | 7.7 | 140.79 | 5802729.98
HSL 550/144 | 144 | 540 | 300 | 8 | 24 | 6 | 183 | 103860 | 3846 | 4199.33 | 23.7 | 10802 | 720 | 1087.87 | 7.67 | 284.88 | 7190243.28
HSL 600/122 | 122 | 590 | 300 | 6.5 | 20 | 6 | 156 | 106521 | 3611 | 3911.56 | 26.1 | 9001 | 600 | 905.81 | 7.6 | 165.03 | 7311062.25
HSL 600/156 | 156 | 590 | 300 | 9 | 25 | 6 | 199 | 131597 | 4460 | 4893.6 | 25.7 | 11253 | 750 | 1135.94 | 7.52 | 325.62 | 8980597.31
HSL 650/136 | 136 | 640 | 300 | 7 | 22 | 6 | 174 | 138438 | 4326 | 4700.43 | 28.2 | 9902 | 660 | 997.3 | 7.54 | 219.77 | 9454528.62
HSL 650/173 | 173 | 640 | 300 | 10 | 27 | 8 | 221 | 169054 | 5283 | 5823.79 | 27.7 | 12155 | 810 | 1229.65 | 7.42 | 413.19 | 11418680.49
HSL 700/139 | 139 | 690 | 300 | 7 | 22 | 6 | 177 | 163033 | 4725 | 5139.1 | 30.3 | 9902 | 660 | 997.91 | 7.47 | 220.35 | 11046275.12
HSL 700/177 | 177 | 690 | 300 | 10 | 27 | 8 | 226 | 199562 | 5784 | 6381.54 | 29.7 | 12155 | 810 | 1230.9 | 7.33 | 414.86 | 13357402.99
HSL 800/150 | 150 | 790 | 300 | 8 | 22 | 6 | 192 | 222372 | 5629 | 6181.83 | 34 | 9903 | 660 | 1001.94 | 7.18 | 225.69 | 14602567.68
HSL 800/189 | 189 | 790 | 300 | 10 | 28 | 8 | 241 | 276934 | 7011 | 7747.69 | 33.9 | 12606 | 840 | 1278.35 | 7.22 | 463.51 | 18298995.66
HSL 900/170 | 170 | 890 | 300 | 8 | 25 | 6 | 217 | 320176 | 7195 | 7898.7 | 38.4 | 11253 | 750 | 1138.44 | 7.19 | 326.84 | 21049439.81
HSL 900/223 | 223 | 890 | 300 | 12.5 | 30 | 8 | 284 | 392516 | 8820 | 9892.81 | 37.2 | 13513 | 901 | 1382.42 | 6.9 | 594.04 | 24985537

## HSU
Designation | g (Kg/m) | h (mm) | b (mm) | tw (mm) | tf (mm) | r (mm) | A (cm2) | Iy (cm4) | Wy (cm3) | Wpl,y (cm3) | iy (cm) | Iz (cm4) | Wz (cm3) | Wpl,z (cm3) | iz (cm) | IT (cm4) | Iw (cm6)
HSU 1124/134 | 134 | 1124 | 300 | 9 | 12 | 6 | 171 | 322400 | 5737 | 6725.7 | 43.4 | 5410 | 360 | 562.28 | 5.62 | 61.29 | 16724257.6
HSU 1128/143 | 143 | 1128 | 300 | 9 | 14 | 6 | 183 | 360400 | 6390 | 7401.3 | 44.4 | 6310 | 420 | 652.28 | 5.87 | 81.61 | 19576711.9
HSU 1128/165 | 165 | 1128 | 400 | 9 | 14 | 6 | 211 | 447300 | 7931 | 8960.9 | 46 | 14940 | 747 | 1142.28 | 8.41 | 99.9 | 46351200.6
HSU 1132/153 | 153 | 1132 | 300 | 9 | 16 | 6 | 195 | 398700 | 7045 | 8079.3 | 45.2 | 7210 | 480 | 742.28 | 6.07 | 108.65 | 22449344.4
HSU 1132/178 | 178 | 1132 | 400 | 9 | 16 | 6 | 227 | 498400 | 8806 | 9864.9 | 46.8 | 17073 | 853 | 1302.28 | 8.67 | 135.96 | 53159175.72
HSU 1136/162 | 162 | 1136 | 300 | 9 | 18 | 6 | 207 | 437300 | 7700 | 8759.7 | 46 | 8110 | 540 | 832.28 | 6.25 | 143.37 | 25342209.1
HSU 1136/190 | 190 | 1136 | 400 | 9 | 18 | 6 | 243 | 549800 | 9680 | 10772.1 | 47.6 | 19207 | 960 | 1462.28 | 8.89 | 182.25 | 60018225.67
HSU 1140/171 | 171 | 1140 | 300 | 9 | 20 | 6 | 219 | 476100 | 8354 | 9442.5 | 46.6 | 9010 | 600 | 922.28 | 6.41 | 186.73 | 28255360
HSU 1140/203 | 203 | 1140 | 400 | 9 | 20 | 6 | 259 | 601600 | 10555 | 11682.5 | 48.2 | 21340 | 1067 | 1622.28 | 9.07 | 240.06 | 66922240
HSU 1144/181 | 181 | 1144 | 300 | 9 | 22 | 6 | 231 | 515300 | 9009 | 10127.7 | 47.2 | 9910 | 660 | 1012.28 | 6.54 | 239.69 | 31188851.1
HSU 1144/215 | 215 | 1144 | 400 | 9 | 22 | 6 | 275 | 653800 | 11430 | 12596.1 | 48.7 | 23473 | 1174 | 1782.28 | 9.23 | 310.68 | 73874460.33
HSU 1150/195 | 195 | 1150 | 300 | 9 | 25 | 6 | 249 | 574500 | 9990 | 11160 | 48 | 11260 | 750 | 1147.28 | 6.72 | 339.23 | 35627343.75
HSU 1150/234 | 234 | 1150 | 400 | 9 | 25 | 6 | 299 | 732700 | 12743 | 13972.5 | 49.5 | 26673 | 1334 | 2022.28 | 9.44 | 443.4 | 84395039.06
HSU 1160/266 | 266 | 1160 | 400 | 9 | 30 | 8 | 339 | 866100 | 14933 | 16282.5 | 50.5 | 32006 | 1600 | 2422.28 | 9.71 | 746.73 | 102171153.5
HSU 1170/297 | 297 | 1170 | 400 | 9 | 35 | 8 | 379 | 1001900 | 17126 | 18612.5 | 51.4 | 37340 | 1867 | 2822.28 | 9.92 | 1170.06 | 120255803.8
HSU 1228/160 | 160 | 1228 | 300 | 10 | 14 | 6 | 204 | 453500 | 7386 | 8698.8 | 47.1 | 6310 | 421 | 660 | 5.56 | 94.88 | 23249131.9
HSU 1228/182 | 182 | 1228 | 400 | 10 | 14 | 6 | 232 | 556600 | 9066 | 10398.4 | 49 | 14943 | 747 | 1150 | 8.02 | 113.17 | 55057334.07
HSU 1232/169 | 169 | 1232 | 300 | 10 | 16 | 6 | 216 | 498900 | 8099 | 9436.8 | 48 | 7210 | 481 | 750 | 5.77 | 121.92 | 26652774.4
HSU 1232/194 | 194 | 1232 | 400 | 10 | 16 | 6 | 248 | 617200 | 10019 | 11382.4 | 50 | 17077 | 853 | 1310 | 8.29 | 149.23 | 63127521.28
HSU 1236/178 | 178 | 1236 | 300 | 10 | 18 | 6 | 228 | 544600 | 8812 | 10177.2 | 48.9 | 8110 | 541 | 840 | 5.96 | 156.64 | 30078449.1
HSU 1236/207 | 207 | 1236 | 400 | 10 | 18 | 6 | 264 | 678100 | 10970 | 12369.6 | 50.7 | 19210 | 960 | 1470 | 8.53 | 195.52 | 71246240.1
HSU 1240/188 | 188 | 1240 | 300 | 10 | 20 | 6 | 240 | 590600 | 9525 | 10920 | 49.6 | 9010 | 601 | 930 | 6.12 | 200 | 33526210
HSU 1240/219 | 219 | 1240 | 400 | 10 | 20 | 6 | 280 | 739400 | 11926 | 13360 | 51.4 | 21343 | 1067 | 1630 | 8.73 | 253.33 | 79417303
HSU 1244/197 | 197 | 1244 | 300 | 10 | 22 | 6 | 252 | 636900 | 10238 | 11665.2 | 50.3 | 9910 | 661 | 1020 | 6.27 | 252.96 | 36996111.1
HSU 1244/232 | 232 | 1244 | 400 | 10 | 22 | 6 | 296 | 801100 | 12880 | 14353.6 | 52 | 23476 | 1174 | 1790 | 8.9 | 323.95 | 87640837.96
HSU 1250/211 | 211 | 1250 | 300 | 10 | 25 | 6 | 270 | 706800 | 11309 | 12787.5 | 51.2 | 11260 | 751 | 1155 | 6.45 | 352.5 | 42242593.75
HSU 1250/251 | 251 | 1250 | 400 | 10 | 25 | 6 | 320 | 894400 | 14310 | 15850 | 52.9 | 26676 | 1334 | 2030 | 9.13 | 456.67 | 100076681.3
HSU 1260/235 | 235 | 1260 | 300 | 10 | 30 | 8 | 300 | 824900 | 13094 | 14670 | 52.4 | 13510 | 901 | 1380 | 6.71 | 580 | 51098197.5
HSU 1260/282 | 282 | 1260 | 400 | 10 | 30 | 8 | 360 | 1051900 | 16700 | 18360 | 54 | 32010 | 1600 | 2430 | 9.42 | 760 | 121069822.5
HSU 1270/314 | 314 | 1270 | 400 | 10 | 35 | 8 | 400 | 1211900 | 19086 | 20890 | 55 | 37343 | 1867 | 2830 | 9.66 | 1183.33 | 142391192.9
HSU 1428/219 | 219 | 1428 | 450 | 11 | 14 | 8 | 280 | 881400 | 12344 | 14298.2 | 56.1 | 21278 | 945 | 1459.85 | 8.71 | 144.43 | 106357870.2
HSU 1432/208 | 208 | 1432 | 350 | 11 | 16 | 8 | 266 | 813000 | 11354 | 13319.6 | 55.3 | 11448 | 654 | 1022.35 | 6.56 | 157.69 | 57384702.72
HSU 1432/233 | 233 | 1432 | 450 | 11 | 16 | 8 | 298 | 973400 | 13594 | 15585.2 | 57.1 | 24315 | 1080 | 1662.35 | 9.03 | 184.99 | 121882341.6
HSU 1436/219 | 219 | 1436 | 350 | 11 | 18 | 8 | 280 | 884900 | 12325 | 14323.4 | 56.2 | 12878 | 736 | 1144.85 | 6.78 | 198.19 | 64735259.18
HSU 1436/248 | 248 | 1436 | 450 | 11 | 18 | 8 | 316 | 1065900 | 14845 | 16875.8 | 58.1 | 27353 | 1216 | 1864.85 | 9.3 | 237.07 | 137498333.9
HSU 1440/230 | 230 | 1440 | 350 | 11 | 20 | 8 | 294 | 957300 | 13296 | 15330 | 57 | 14307 | 817 | 1267.35 | 6.97 | 248.78 | 72121587
HSU 1440/262 | 262 | 1440 | 450 | 11 | 20 | 8 | 334 | 1159000 | 16097 | 18170 | 58.9 | 30390 | 1351 | 2067.35 | 9.53 | 302.11 | 153195990
HSU 1444/241 | 241 | 1444 | 350 | 11 | 22 | 8 | 308 | 1030100 | 14267 | 16339.4 | 57.8 | 15736 | 899 | 1389.85 | 7.14 | 310.57 | 79548784.56
HSU 1444/276 | 276 | 1444 | 450 | 11 | 22 | 8 | 352 | 1252500 | 17348 | 19467.8 | 59.6 | 33428 | 1486 | 2269.85 | 9.74 | 381.55 | 168985559.9
HSU 1450/258 | 258 | 1450 | 350 | 11 | 25 | 8 | 329 | 1140000 | 15724 | 17858.8 | 58.8 | 17880 | 1022 | 1573.6 | 7.37 | 426.7 | 90768937.5
HSU 1450/297 | 297 | 1450 | 450 | 11 | 25 | 8 | 379 | 1393900 | 19226 | 21421.3 | 60.6 | 37984 | 1688 | 2573.6 | 10 | 530.86 | 192828150
HSU 1532/241 | 241 | 1532 | 400 | 12 | 16 | 8 | 308 | 1073000 | 14007 | 16452.4 | 59 | 17088 | 854 | 1334 | 7.44 | 195.63 | 98181496.32
HSU 1532/266 | 266 | 1532 | 500 | 12 | 16 | 8 | 340 | 1256800 | 16408 | 18878 | 60.8 | 33355 | 1334 | 2054 | 9.9 | 222.93 | 191645822.2
HSU 1536/254 | 254 | 1536 | 400 | 12 | 18 | 8 | 324 | 1167000 | 15196 | 17679.6 | 60 | 19222 | 961 | 1494 | 7.7 | 241.92 | 110734289.8
HSU 1536/282 | 282 | 1536 | 500 | 12 | 18 | 8 | 360 | 1374500 | 17897 | 20412 | 61.8 | 37522 | 1500 | 2304 | 10.2 | 280.8 | 216157112.8
HSU 1540/266 | 266 | 1540 | 400 | 12 | 20 | 8 | 340 | 1261700 | 16385 | 18910 | 60.9 | 21355 | 1067 | 1654 | 7.92 | 299.73 | 123346480
HSU 1540/298 | 298 | 1540 | 500 | 12 | 20 | 8 | 380 | 1492800 | 19386 | 21950 | 62.7 | 41688 | 1667 | 2554 | 10.5 | 353.07 | 240789888
HSU 1544/279 | 279 | 1544 | 400 | 12 | 22 | 8 | 356 | 1356800 | 17575 | 20143.6 | 61.7 | 23488 | 1174 | 1814 | 8.12 | 370.35 | 136023940.5
HSU 1544/314 | 314 | 1544 | 500 | 12 | 22 | 8 | 400 | 1611600 | 20876 | 23492 | 63.5 | 45855 | 1834 | 2804 | 10.7 | 441.33 | 265555934.6
HSU 1550/298 | 298 | 1550 | 400 | 12 | 25 | 8 | 380 | 1500400 | 19360 | 22000 | 62.8 | 26688 | 1334 | 2054 | 8.38 | 503.07 | 155165700
HSU 1550/337 | 337 | 1550 | 500 | 12 | 25 | 8 | 430 | 1791100 | 23111 | 25812.5 | 64.5 | 52105 | 2084 | 3179 | 11 | 607.23 | 302941726.6
HSU 1560/329 | 329 | 1560 | 400 | 12 | 30 | 8 | 420 | 1742200 | 22336 | 25110 | 64.4 | 32022 | 1601 | 2454 | 8.73 | 806.4 | 187400749.5
HSU 1560/376 | 376 | 1560 | 500 | 12 | 30 | 8 | 480 | 2093400 | 26838 | 29700 | 66 | 62522 | 2500 | 3804 | 11.4 | 986.4 | 365894374.5
HSU 1570/361 | 361 | 1570 | 400 | 12 | 35 | 8 | 460 | 1987100 | 25314 | 28240 | 65.7 | 37355 | 1868 | 2854 | 9.01 | 1229.73 | 220041962.2
HSU 1570/416 | 416 | 1570 | 500 | 12 | 35 | 8 | 530 | 2399500 | 30567 | 33612.5 | 67.3 | 72938 | 2917 | 4429 | 11.7 | 1515.57 | 429645847.6
HSU 1580/455 | 455 | 1580 | 500 | 12 | 40 | 8 | 580 | 2709600 | 34299 | 37550 | 68.3 | 83355 | 3334 | 5054 | 12 | 2219.73 | 494211795
HSU 1632/263 | 263 | 1632 | 400 | 13 | 16 | 8 | 336 | 1279400 | 15679 | 18662.4 | 61.7 | 17096 | 855 | 1347.6 | 7.13 | 226.4 | 111613629.4
HSU 1632/288 | 288 | 1632 | 500 | 13 | 16 | 8 | 368 | 1488300 | 18239 | 21248 | 63.6 | 33363 | 1334 | 2067.6 | 9.52 | 253.71 | 217815016.3
HSU 1636/276 | 276 | 1636 | 400 | 13 | 18 | 8 | 352 | 1386200 | 16946 | 19969.6 | 62.7 | 19299 | 961 | 1507.6 | 7.39 | 272.69 | 126308288.2
HSU 1636/304 | 304 | 1636 | 500 | 13 | 18 | 8 | 388 | 1621800 | 19827 | 22882 | 64.6 | 37529 | 1501 | 2317.6 | 9.83 | 311.57 | 245620174.5
HSU 1640/288 | 288 | 1640 | 400 | 13 | 20 | 8 | 368 | 1493500 | 18214 | 21280 | 63.7 | 21362 | 1068 | 1667.6 | 7.61 | 330.51 | 140156082
HSU 1640/320 | 320 | 1640 | 500 | 13 | 20 | 8 | 408 | 1756000 | 21415 | 24520 | 65.6 | 41696 | 1667 | 2567.6 | 10.1 | 383.84 | 273567456
HSU 1644/301 | 301 | 1644 | 400 | 13 | 22 | 8 | 384 | 1601400 | 19482 | 22593.6 | 64.6 | 23496 | 1174 | 1827.6 | 7.82 | 401.12 | 154538126.2
HSU 1644/335 | 335 | 1644 | 500 | 13 | 22 | 8 | 428 | 1890800 | 23002 | 26162 | 66.5 | 45863 | 1834 | 2817.6 | 10.3 | 472.11 | 301650582.2
HSU 1650/320 | 320 | 1650 | 400 | 13 | 25 | 8 | 408 | 1764100 | 21384 | 24570 | 65.7 | 26696 | 1335 | 2067.6 | 8.08 | 533.84 | 176235312.5
HSU 1650/359 | 359 | 1650 | 500 | 13 | 25 | 8 | 458 | 2094200 | 25385 | 28632.5 | 67.6 | 52113 | 2084 | 3192.6 | 10.7 | 638.01 | 344027226.6
HSU 1660/398 | 398 | 1660 | 500 | 13 | 30 | 8 | 508 | 2436600 | 29357 | 32770 | 69.2 | 62529 | 2501 | 3817.6 | 11.1 | 1017.17 | 415333250.3
HSU 1660/400 | 400 | 1660 | 400 | 13 | 30 | 8 | 448 | 2038000 | 24555 | 27880 | 67.4 | 32029 | 1601 | 2467.6 | 8.45 | 837.17 | 212744625.3
HSU 1670/383 | 383 | 1670 | 400 | 13 | 35 | 8 | 488 | 2315300 | 27728 | 31210 | 68.9 | 37363 | 1868 | 2867.6 | 8.75 | 1260.51 | 249699264.2
HSU 1670/483 | 483 | 1670 | 500 | 13 | 35 | 8 | 558 | 2783200 | 33331 | 36932.5 | 70.6 | 72946 | 2918 | 4442.6 | 11.4 | 1546.34 | 487502677.1
HSU 1680/477 | 477 | 1680 | 500 | 13 | 40 | 8 | 608 | 3133900 | 37308 | 41120 | 71.8 | 83363 | 3334 | 5067.6 | 11.7 | 2250.51 | 560532812

## IPEA
designation | g (Kg/m) | h (mm) | b (mm) | tw (mm) | tf (mm) | r1 (mm) | r2 (mm) | A (cm2) | Iy (cm4) | Wy (cm3) | Wpl,y (cm3) | iy (cm) | Iz (cm4) | Wz (cm3) | Wpl,z (cm3) | iz (cm) | IT (cm4) | Iw (cm6)
IPE A 80 | 5 | 78 | 46 | 3.3 | 4.2 | 5 | 0 | 6.38 | 64.38 | 16.51 | 18.98 | 3.18 | 6.85 | 2.98 | 4.69 | 1.04 | 0.42 | 90
IPE A 100 | 6.9 | 98 | 55 | 3.6 | 4.7 | 7 | 0 | 8.78 | 141.2 | 28.81 | 32.98 | 4.01 | 13.12 | 4.77 | 7.54 | 1.22 | 0.77 | 280
IPE A 120 | 8.7 | 117.6 | 64 | 3.8 | 5.1 | 7 | 0 | 11.03 | 257.4 | 43.77 | 49.87 | 4.83 | 22.39 | 7 | 10.98 | 1.42 | 1.04 | 710
IPE A 140 | 10.5 | 137.4 | 73 | 3.8 | 5.6 | 7 | 0 | 13.39 | 434.9 | 63.3 | 71.6 | 5.7 | 36.42 | 9.98 | 15.52 | 1.65 | 1.36 | 1580
IPE A 160 | 12.7 | 157 | 82 | 4 | 5.9 | 9 | 0 | 16.18 | 689.3 | 87.81 | 99.09 | 6.53 | 54.43 | 13.27 | 20.7 | 1.83 | 1.96 | 3090
IPE A 180 | 15.4 | 177 | 91 | 4.3 | 6.5 | 9 | 0 | 19.58 | 1063 | 120.1 | 135.3 | 7.37 | 81.89 | 18 | 27.96 | 2.05 | 2.7 | 5930
IPE A 200 | 18.4 | 197 | 100 | 4.5 | 7 | 12 | 0 | 23.47 | 1591 | 161.6 | 181.7 | 8.23 | 117.2 | 23.43 | 36.54 | 2.23 | 4.11 | 10530
IPE A 220 | 22.2 | 217 | 110 | 5 | 7.7 | 12 | 0 | 28.26 | 2317 | 213.5 | 240.2 | 9.05 | 171.4 | 31.17 | 48.49 | 2.46 | 5.69 | 18710
IPE A 240 | 26.2 | 237 | 120 | 5.2 | 8.3 | 15 | 0 | 33.31 | 3290 | 277.7 | 311.6 | 9.94 | 240.1 | 40.02 | 62.4 | 2.68 | 8.35 | 31260
IPE A 270 | 30.7 | 267 | 135 | 5.5 | 8.7 | 15 | 0 | 39.15 | 4917 | 368.3 | 412.5 | 11.21 | 358 | 53.03 | 82.34 | 3.02 | 10.3 | 59510
IPE A 300 | 36.5 | 297 | 150 | 6.1 | 9.2 | 15 | 0 | 46.53 | 7173 | 483.1 | 541.8 | 12.42 | 519 | 69.2 | 107.3 | 3.34 | 13.43 | 107200
IPE A 330 | 43 | 327 | 160 | 6.5 | 10 | 18 | 0 | 54.74 | 10230 | 625.7 | 701.9 | 13.67 | 685.2 | 85.64 | 133.3 | 3.54 | 19.57 | 171500
IPE A 360 | 50.2 | 357.6 | 170 | 6.6 | 11.5 | 18 | 0 | 63.96 | 14520 | 811.8 | 906.8 | 15.06 | 944.3 | 111.1 | 171.9 | 3.84 | 26.51 | 282000
IPE A 400 | 57.4 | 397 | 180 | 7 | 12 | 21 | 0 | 73.1 | 20290 | 1022 | 1144 | 16.66 | 1171 | 130.1 | 202.1 | 4 | 34.79 | 432200
IPE A 450 | 67.2 | 447 | 190 | 7.6 | 13.1 | 21 | 0 | 85.55 | 29760 | 1331 | 1494 | 18.65 | 1502 | 158.1 | 245.7 | 4.19 | 45.67 | 704900
IPE A 500 | 79.4 | 497 | 200 | 8.4 | 14.5 | 21 | 0 | 101.1 | 42930 | 1728 | 1946 | 20.61 | 1939 | 193.9 | 301.6 | 4.38 | 62.78 | 1125000
IPE A 550 | 92.1 | 547 | 210 | 9 | 15.7 | 24 | 0 | 117.3 | 59980 | 2193 | 2475 | 22.61 | 2432 | 231.6 | 361.5 | 4.55 | 86.53 | 1710000
IPE A 600 | 108 | 597 | 220 | 9.8 | 17.5 | 24 | 0 | 137 | 82920 | 2778 | 3141 | 24.6 | 3116 | 283.3 | 442.1 | 4.77 | 118.8 | 2607000

## IPEO
designation | g (Kg/m) | h (mm) | b (mm) | tw (mm) | tf (mm) | r1 (mm) | r2 (mm) | A (cm2) | Iy (cm4) | Wy (cm3) | Wpl,y (cm3) | iy (cm) | Iz (cm4) | Wz (cm3) | Wpl,z (cm3) | iz (cm) | IT (cm4) | Iw (cm6)
IPE O 180 | 21.3 | 182 | 92 | 6 | 9 | 9 | 0 | 27.1 | 1505 | 165.4 | 189.1 | 7.45 | 117.3 | 25.5 | 39.91 | 2.08 | 6.76 | 8740
IPE O 200 | 25.1 | 202 | 102 | 6.2 | 9.5 | 12 | 0 | 31.96 | 2211 | 218.9 | 249.4 | 8.32 | 168.9 | 33.11 | 51.89 | 2.3 | 9.45 | 15570
IPE O 220 | 29.4 | 222 | 112 | 6.6 | 10.2 | 12 | 0 | 37.39 | 3134 | 282.3 | 321.1 | 9.16 | 239.8 | 42.83 | 66.91 | 2.53 | 12.27 | 26790
IPE O 240 | 34.3 | 242 | 122 | 7 | 10.8 | 15 | 0 | 43.71 | 4369 | 361.1 | 410.3 | 10 | 328.5 | 53.86 | 84.4 | 2.74 | 17.18 | 43680
IPE O 270 | 42.3 | 274 | 136 | 7.5 | 12.2 | 15 | 0 | 53.84 | 6947 | 507.1 | 574.6 | 11.36 | 513.5 | 75.51 | 117.7 | 3.09 | 24.9 | 87640
IPE O 300 | 49.3 | 304 | 152 | 8 | 12.7 | 15 | 0 | 62.83 | 9994 | 657.5 | 743.8 | 12.61 | 745.7 | 98.12 | 152.6 | 3.45 | 31.06 | 157700
IPE O 330 | 57 | 334 | 162 | 8.5 | 13.5 | 18 | 0 | 72.62 | 13910 | 833 | 942.8 | 13.84 | 960.4 | 118.6 | 185 | 3.64 | 42.15 | 245700
IPE O 360 | 66 | 364 | 172 | 9.2 | 14.7 | 18 | 0 | 84.13 | 19050 | 1047 | 1186 | 15.05 | 1251 | 145.5 | 226.9 | 3.86 | 55.76 | 380300
IPE O 400 | 75.7 | 404 | 182 | 9.7 | 15.5 | 21 | 0 | 96.39 | 26750 | 1324 | 1502 | 16.66 | 1564 | 171.9 | 269.1 | 4.03 | 73.1 | 587600
IPE O 450 | 92.4 | 456 | 192 | 11 | 17.6 | 21 | 0 | 117.7 | 40920 | 1795 | 2046 | 18.65 | 2085 | 217.2 | 341 | 4.21 | 109 | 997600
IPE O 500 | 107 | 506 | 202 | 12 | 19 | 21 | 0 | 136.7 | 57780 | 2284 | 2613 | 20.56 | 2622 | 259.6 | 408.5 | 4.38 | 143.5 | 1548000
IPE O 550 | 123 | 556 | 212 | 12.7 | 20.2 | 24 | 0 | 156.1 | 79160 | 2847 | 3263 | 22.52 | 3224 | 304.2 | 480.5 | 4.55 | 187.5 | 2302000
IPE O 600 | 154 | 610 | 224 | 15 | 24 | 24 | 0 | 196.8 | 118300 | 3879 | 4471 | 24.52 | 4521 | 403.6 | 640.1 | 4.79 | 318.1 | 3860000

## IPEX
designation | g (Kg/m) | h (mm) | b (mm) | tw (mm) | tf (mm) | r1 (mm) | r2 (mm) | A (cm2) | Iy (cm4) | Wy (cm3) | Wpl,y (cm3) | iy (cm) | Iz (cm4) | Wz (cm3) | Wpl,z (cm3) | iz (cm) | IT (cm4) | Iw (cm6)
IPE 750 x 137 | 137 | 753 | 263 | 11.5 | 17 | 17 | 0 | 174.6 | 159900 | 4246 | 4865 | 30.26 | 5166 | 392.8 | 614.1 | 5.44 | 137.1 | 6980000
IPE 750 x 147 | 147 | 753 | 265 | 13.2 | 17 | 17 | 0 | 187.5 | 166100 | 4411 | 5110 | 29.76 | 5289 | 399.2 | 630.8 | 5.31 | 161.5 | 7141000
IPE 750 x 173 | 173 | 762 | 267 | 14.4 | 21.6 | 17 | 0 | 221.3 | 205800 | 5402 | 6218 | 30.49 | 6873 | 514.9 | 809.9 | 5.57 | 273.6 | 9391000
IPE 750 x 196 | 196 | 770 | 268 | 15.6 | 25.4 | 17 | 0 | 250.8 | 240300 | 6241 | 7174 | 30.95 | 8175 | 610.1 | 958.8 | 5.71 | 408.9 | 11290000

## IPN
designation | g (Kg/m) | h (mm) | b (mm) | tw (mm) | tf (mm) | r1 (mm) | r2 (mm) | A (cm2) | Iy (cm4) | Wy (cm3) | Wpl,y (cm3) | iy (cm) | Iz (cm4) | Wz (cm3) | Wpl,z (cm3) | iz (cm) | IT (cm4) | Iw (cm6)
IPN 80 | 5.94 | 80 | 42 | 3.9 | 5.9 | 3.9 | 2.3 | 7.58 | 77.8 | 19.5 | 22.8 | 3.2 | 6.29 | 3 | 5 | 0.91 | 0.87 | 90
IPN 100 | 8.34 | 100 | 50 | 4.5 | 6.8 | 4.5 | 2.7 | 10.6 | 171 | 34.2 | 39.8 | 4.01 | 12.2 | 4.88 | 8.1 | 1.07 | 1.6 | 270
IPN 120 | 11.1 | 120 | 58 | 5.1 | 7.7 | 5.1 | 3.1 | 14.2 | 328 | 54.7 | 63.6 | 4.81 | 21.5 | 7.41 | 12.4 | 1.23 | 2.71 | 690
IPN 140 | 14.3 | 140 | 66 | 5.7 | 8.6 | 5.7 | 3.4 | 18.3 | 573 | 81.9 | 95.4 | 5.61 | 35.2 | 10.7 | 17.9 | 1.4 | 4.32 | 1540
IPN 160 | 17.9 | 160 | 74 | 6.3 | 9.5 | 6.3 | 3.8 | 22.8 | 935 | 117 | 136 | 6.4 | 54.7 | 14.8 | 24.9 | 1.55 | 6.57 | 3140
IPN 180 | 21.9 | 180 | 82 | 6.9 | 10.4 | 6.9 | 4.1 | 27.9 | 1450 | 161 | 187 | 7.2 | 81.3 | 19.8 | 33.2 | 1.71 | 9.58 | 5920
IPN 200 | 26.2 | 200 | 90 | 7.5 | 11.3 | 7.5 | 4.5 | 33.4 | 2140 | 214 | 250 | 8 | 117 | 26 | 43.5 | 1.87 | 13.5 | 10500
IPN 220 | 31.1 | 220 | 98 | 8.1 | 12.2 | 8.1 | 4.9 | 39.5 | 3060 | 278 | 324 | 8.8 | 162 | 33.1 | 55.7 | 2.02 | 18.6 | 17800
IPN 240 | 36.2 | 240 | 106 | 8.7 | 13.1 | 8.7 | 5.2 | 46.1 | 4250 | 354 | 412 | 9.59 | 221 | 41.7 | 70 | 2.2 | 25 | 28700
IPN 260 | 41.9 | 260 | 113 | 9.4 | 14.1 | 9.4 | 5.6 | 53.3 | 5740 | 442 | 514 | 10.4 | 288 | 51 | 85.9 | 2.32 | 33.5 | 44100
IPN 280 | 47.9 | 280 | 119 | 10.1 | 15.2 | 10.1 | 6.1 | 61 | 7590 | 542 | 632 | 11.1 | 364 | 61.2 | 103 | 2.45 | 44.2 | 64600
IPN 300 | 54.2 | 300 | 125 | 10.8 | 16.2 | 10.8 | 6.5 | 69 | 9800 | 653 | 762 | 11.9 | 451 | 72.2 | 121 | 2.56 | 56.8 | 91800
IPN 320 | 61 | 320 | 131 | 11.5 | 17.3 | 11.5 | 6.9 | 77.7 | 12510 | 782 | 914 | 12.7 | 555 | 84.7 | 143 | 2.67 | 72.5 | 129000
IPN 340 | 68 | 340 | 137 | 12.2 | 18.3 | 12.2 | 7.3 | 86.7 | 15700 | 923 | 1080 | 13.5 | 674 | 98.4 | 166 | 2.8 | 90.4 | 176000
IPN 360 | 76.1 | 360 | 143 | 13 | 19.5 | 13 | 7.8 | 97 | 19610 | 1090 | 1276 | 14.2 | 818 | 114 | 194 | 2.9 | 115 | 240000
IPN 380 | 84 | 380 | 149 | 13.7 | 20.5 | 13.7 | 8.2 | 107 | 24010 | 1260 | 1482 | 15 | 975 | 131 | 221 | 3.02 | 141 | 319000
IPN 400 | 92.4 | 400 | 155 | 14.4 | 21.6 | 14.4 | 8.6 | 118 | 29210 | 1460 | 1714 | 15.7 | 1160 | 149 | 253 | 3.13 | 170 | 420000
IPN 450 | 115 | 450 | 170 | 16.2 | 24.3 | 16.2 | 9.7 | 147 | 45850 | 2040 | 2400 | 17.7 | 1730 | 203 | 345 | 3.43 | 267 | 791000
IPN 500 | 141 | 500 | 185 | 18 | 27 | 18 | 10.8 | 179 | 68740 | 2750 | 3240 | 19.6 | 2480 | 268 | 456 | 3.72 | 402 | 1400000
IPN 550 | 166 | 550 | 200 | 19 | 30 | 19 | 11.9 | 212 | 99180 | 3610 | 4240 | 21.6 | 3490 | 349 | 592 | 4.02 | 544 | 2390000

## ISE
Designation | g (Kg/m) | h (mm) | b (mm) | tw (mm) | tf (mm) | r (mm) | A (cm2) | Iy (cm4) | Wy (cm3) | Wpl,y (cm3) | iy (cm) | Iz (cm4) | Wz (cm3) | Wpl,z (cm3) | iz (cm) | IT (cm4) | Iw (cm6)
ISE 1000 | 240.5 | 1000 | 260 | 16 | 30 | 10 | 306.4 | 477812 | 9556 | 11100.4 | 39.5 | 8820 | 678 | 1074.16 | 5.36 | 596.34 | 20746845
ISE 650 | 127.1 | 650 | 225 | 12.5 | 19 | 8 | 162 | 109010 | 3354 | 3867.98 | 25.9 | 3617 | 321 | 504.84 | 4.72 | 142.73 | 3600370.84
ISE 700 | 143.8 | 700 | 230 | 12.5 | 22 | 8 | 183.2 | 145747 | 4164 | 4775.48 | 28.2 | 4472 | 389 | 607.53 | 4.94 | 205.98 | 5139267.12
ISE 750 | 158.7 | 750 | 235 | 14 | 22 | 8 | 202.2 | 178097 | 4749 | 5508.29 | 29.6 | 4775 | 406 | 642.07 | 4.85 | 231.39 | 6326684
ISE 800 | 176.6 | 800 | 240 | 14 | 25 | 8 | 225 | 229468 | 5736 | 6618.75 | 31.9 | 5777 | 481 | 756.75 | 5.06 | 318.6 | 8674526.56
ISE 850 | 184 | 850 | 245 | 14 | 25 | 8 | 234.5 | 268238 | 6311 | 7293.13 | 33.8 | 6146 | 502 | 789.51 | 5.11 | 328.38 | 10457803.13
ISE 900 | 205.5 | 900 | 250 | 15 | 27 | 8 | 261.9 | 332987 | 7400 | 8576.69 | 35.6 | 7055 | 564 | 891.34 | 5.19 | 423.23 | 13442050.24
ISE 950 | 217.3 | 950 | 255 | 15 | 28 | 8 | 276.9 | 392888 | 8271 | 9580.22 | 37.6 | 7763 | 609 | 960.64 | 5.29 | 473.76 | 16498005.23

## UAP
designation | g (kg/m) | h (mm) | b (mm) | tw (mm) | tf (mm) | r1 (mm) | r2 (mm) | A (cm2) | Iy (cm4) | Wy (cm3) | Wpl,y (cm3) | iy (cm) | Iz (cm4) | Wz (cm3) | Wpl,z (cm3) | iz (cm) | IT (cm4) | Iw (cm6)
UAP 80 | 8.3796 | 80 | 45 | 5 | 8 | 8 | 0 | 10.6747 | 107.1322 | 26.7831 | 31.8699 | 3.168 | 21.3289 | 7.3803 | 13.6431 | 1.4135 | 1.9036 | 180.8598
UAP 100 | 10.4995 | 100 | 50 | 5.5 | 8.5 | 8.5 | 0 | 13.3751 | 209.5 | 41.9 | 49.5879 | 3.9577 | 32.8269 | 9.9469 | 18.4714 | 1.5666 | 2.6524 | 448.8038
UAP 130 | 13.7354 | 130 | 55 | 6 | 9.5 | 9.5 | 0 | 17.4974 | 459.5577 | 70.7012 | 83.5104 | 5.1249 | 51.3375 | 13.7803 | 25.548 | 1.7129 | 4.1511 | 1218.3227
UAP 150 | 17.9301 | 150 | 65 | 7 | 10.25 | 10.25 | 0 | 22.8409 | 796.0557 | 106.1408 | 125.2729 | 5.9036 | 93.2542 | 20.9713 | 38.7761 | 2.0206 | 6.5119 | 2989.5896
UAP 175 | 21.2409 | 175 | 70 | 7.5 | 10.75 | 10.75 | 0 | 27.0585 | 1269.9865 | 145.1413 | 171.465 | 6.8509 | 126.3637 | 25.9176 | 47.4672 | 2.161 | 8.4272 | 5622.8689
UAP 200 | 25.1024 | 200 | 75 | 8 | 11.5 | 11.5 | 0 | 31.9776 | 1945.8515 | 194.5852 | 230.1168 | 7.8007 | 169.6929 | 32.1314 | 58.2936 | 2.3036 | 11.2369 | 9979.5085
UAP 220 | 28.4724 | 220 | 80 | 8 | 12.5 | 12.5 | 0 | 36.2706 | 2709.9303 | 246.3573 | 289.9013 | 8.6437 | 222.3052 | 39.6806 | 72.5607 | 2.4757 | 14.398 | 15821.7561
UAP 250 | 34.3847 | 250 | 85 | 9 | 13.5 | 13.5 | 0 | 43.8022 | 4136.4236 | 330.9139 | 391.7598 | 9.7177 | 295.4393 | 48.8686 | 87.6452 | 2.5971 | 20.3783 | 27427.3843
UAP 300 | 45.9686 | 300 | 100 | 9.5 | 16 | 16 | 0 | 58.5588 | 8170.1784 | 544.6786 | 639.3125 | 11.8119 | 562.0728 | 79.8779 | 145.7999 | 3.0981 | 36.2998 | 75043.2876

## UB
designation | g (Kg/m) | h (mm) | b (mm) | tw (mm) | tf (mm) | r1 (mm) | r2 (mm) | A (cm2) | Iy (cm4) | Wy (cm3) | Wpl,y (cm3) | iy (cm) | Iz (cm4) | Wz (cm3) | Wpl,z (cm3) | iz (cm) | IT (cm4) | Iw (cm6)
UB 178 x 102 x 19 | 19 | 177.8 | 101.2 | 4.8 | 7.9 | 7.6 | 0 | 24.26 | 1356 | 152.5 | 171.3 | 7.48 | 136.7 | 27.02 | 41.59 | 2.37 | 4.42 | 9850
UB 203 x 102 x 23 | 23.1 | 203.2 | 101.8 | 5.4 | 9.3 | 7.6 | 0 | 29.4 | 2105 | 207.2 | 234.1 | 8.46 | 163.9 | 32.19 | 49.75 | 2.36 | 7.02 | 15370
UB 203 x 133 x 25 | 25.1 | 203.2 | 133.2 | 5.7 | 7.8 | 7.6 | 0 | 31.97 | 2340 | 230.3 | 257.7 | 8.56 | 307.6 | 46.19 | 70.94 | 3.1 | 6.1 | 29330
UB 203 x 133 x 30 | 30 | 206.8 | 133.9 | 6.4 | 9.6 | 7.6 | 0 | 38.21 | 2896 | 280 | 314.4 | 8.71 | 384.7 | 57.45 | 88.22 | 3.17 | 10.4 | 37340
UB 254 x 102 x 22 | 22 | 254 | 101.6 | 5.7 | 6.8 | 7.6 | 0 | 28.02 | 2841 | 223.7 | 259 | 10.07 | 119.3 | 23.49 | 37.27 | 2.06 | 4.35 | 18160
UB 254 x 102 x 25 | 25.2 | 257.2 | 101.9 | 6 | 8.4 | 7.6 | 0 | 32.04 | 3415 | 265.5 | 305.5 | 10.32 | 148.7 | 29.18 | 46.01 | 2.15 | 6.56 | 22920
UB 254 x 102 x 28 | 28.3 | 260.4 | 102.2 | 6.3 | 10 | 7.6 | 0 | 36.08 | 4005 | 307.6 | 352.8 | 10.54 | 178.5 | 34.94 | 54.85 | 2.22 | 9.66 | 27890
UB 254 x 146 x 31 | 31.1 | 251.4 | 146.1 | 6 | 8.6 | 7.6 | 0 | 39.68 | 4413 | 351.1 | 393.1 | 10.55 | 447.5 | 61.26 | 94.13 | 3.36 | 8.68 | 65880
UB 254 x 146 x 37 | 37 | 256 | 146.4 | 6.3 | 10.9 | 7.6 | 0 | 47.17 | 5537 | 432.6 | 483.2 | 10.83 | 570.6 | 77.96 | 119.4 | 3.48 | 15.4 | 85610
UB 254 x 146 x 43 | 43 | 259.6 | 147.3 | 7.2 | 12.7 | 7.6 | 0 | 54.77 | 6544 | 504.1 | 566.3 | 10.93 | 677.4 | 91.97 | 141.1 | 3.52 | 24 | 103100
UB 305 x 165 x 40 | 40.3 | 303.4 | 165 | 6 | 10.2 | 8.9 | 0 | 51.32 | 8503 | 560.5 | 623.1 | 12.87 | 764.4 | 92.65 | 141.7 | 3.86 | 14.7 | 164100
UB 305 x 165 x 46 | 46.1 | 306.6 | 165.7 | 6.7 | 11.8 | 8.9 | 0 | 58.75 | 9899 | 645.7 | 720 | 12.98 | 895.7 | 108.11 | 165.5 | 3.9 | 22.2 | 194400
UB 305 x 165 x 54 | 54 | 310.4 | 166.9 | 7.9 | 13.7 | 8.9 | 0 | 68.77 | 11700 | 753.6 | 846.1 | 13.04 | 1063 | 127.38 | 195.6 | 3.93 | 34.9 | 233600
UB 356 x 171 x 45 | 45 | 351.4 | 171.1 | 7 | 9.7 | 10.2 | 0 | 57.33 | 12070 | 686.7 | 774.6 | 14.51 | 811.1 | 94.81 | 146.6 | 3.76 | 16.2 | 236400
UB 356 x 171 x 51 | 51 | 355 | 171.5 | 7.4 | 11.5 | 10.2 | 0 | 64.91 | 14140 | 796.4 | 896 | 14.76 | 968.3 | 112.92 | 174.2 | 3.86 | 24 | 285200
UB 356 x 171 x 57 | 57 | 358 | 172.2 | 8.1 | 13 | 10.2 | 0 | 72.56 | 16040 | 896 | 1010 | 14.87 | 1108 | 128.71 | 198.8 | 3.91 | 33.6 | 329200
UB 356 x 171 x 67 | 67.1 | 363.4 | 173.2 | 9.1 | 15.7 | 10.2 | 0 | 85.49 | 19460 | 1071 | 1211 | 15.09 | 1362 | 157.28 | 243 | 3.99 | 55.9 | 410900
UB 406 x 178 x 54 | 54.1 | 402.6 | 177.7 | 7.7 | 10.9 | 10.2 | 0 | 68.95 | 18720 | 930 | 1055 | 16.48 | 1021 | 114.94 | 178.3 | 3.85 | 23.5 | 391000
UB 406 x 178 x 60 | 60.1 | 406.4 | 177.9 | 7.9 | 12.8 | 10.2 | 0 | 76.52 | 21600 | 1063 | 1199 | 16.8 | 1203 | 135.25 | 209 | 3.97 | 33.5 | 465200
UB 406 x 178 x 67 | 67.1 | 409.4 | 178.8 | 8.8 | 14.3 | 10.2 | 0 | 85.54 | 24330 | 1189 | 1346 | 16.87 | 1365 | 152.68 | 236.6 | 3.99 | 46.4 | 531700
UB 406 x 178 x 74 | 74.2 | 412.8 | 179.5 | 9.5 | 16 | 10.2 | 0 | 94.51 | 27310 | 1323 | 1501 | 17 | 1545 | 172.2 | 267 | 4.04 | 63.1 | 607100
UB 457 x 152 x 52 | 52.3 | 449.8 | 152.4 | 7.6 | 10.9 | 10.2 | 0 | 66.64 | 21370 | 950 | 1096 | 17.91 | 645 | 84.64 | 133.3 | 3.11 | 21.7 | 309700
UB 457 x 152 x 60 | 59.8 | 454.6 | 152.9 | 8.1 | 13.3 | 10.2 | 0 | 76.23 | 25500 | 1122 | 1287 | 18.29 | 794.6 | 103.94 | 163.1 | 3.23 | 34 | 385800
UB 457 x 152 x 67 | 67.2 | 458 | 153.8 | 9 | 15 | 10.2 | 0 | 85.55 | 28930 | 1263 | 1453 | 18.39 | 912.6 | 118.67 | 186.7 | 3.27 | 47.9 | 446200
UB 457 x 152 x 74 | 74.2 | 462 | 154.4 | 9.6 | 17 | 10.2 | 0 | 94.48 | 32670 | 1414 | 1627 | 18.6 | 1047 | 135.56 | 213.1 | 3.33 | 66.2 | 516300
UB 457 x 152 x 82 | 82.1 | 465.8 | 155.3 | 10.5 | 18.9 | 10.2 | 0 | 104.5 | 36590 | 1571 | 1811 | 18.71 | 1185 | 152.55 | 240.4 | 3.37 | 89.7 | 589100
UB 457 x 191 x 67 | 67.1 | 453.4 | 189.9 | 8.5 | 12.7 | 10.2 | 0 | 85.51 | 29380 | 1296 | 1471 | 18.54 | 1452 | 152.94 | 237.3 | 4.12 | 37.5 | 703800
UB 457 x 191 x 74 | 74.3 | 457 | 190.4 | 9 | 14.5 | 10.2 | 0 | 94.63 | 33320 | 1458 | 1653 | 18.76 | 1671 | 175.54 | 272.1 | 4.2 | 52.1 | 816600
UB 457 x 191 x 82 | 82 | 460 | 191.3 | 9.9 | 16 | 10.2 | 0 | 104.5 | 37050 | 1611 | 1831 | 18.83 | 1871 | 195.59 | 303.9 | 4.23 | 69.7 | 920100
UB 457 x 191 x 89 | 89.3 | 463.4 | 191.9 | 10.5 | 17.7 | 10.2 | 0 | 113.8 | 41020 | 1770 | 2014 | 18.99 | 2089 | 217.76 | 338.4 | 4.29 | 91.3 | 1035000
UB 457 x 191 x 98 | 98.3 | 467.2 | 192.8 | 11.4 | 19.6 | 10.2 | 0 | 125.3 | 45730 | 1957 | 2232 | 19.11 | 2347 | 243.47 | 378.9 | 4.33 | 122 | 1173000
UB 533 x 210 x 82 | 82.2 | 528.3 | 208.8 | 9.6 | 13.2 | 12.7 | 0 | 104.7 | 47540 | 1800 | 2059 | 21.31 | 2007 | 192.27 | 300.4 | 4.38 | 127 | 1989000
UB 533 x 210 x 92 | 92.1 | 533.1 | 209.3 | 10.1 | 15.6 | 12.7 | 0 | 117.4 | 55230 | 2072 | 2360 | 21.69 | 2389 | 228.3 | 355.6 | 4.51 | 180 | 2312000
UB 533 x 210 x 101 | 101 | 536.7 | 210 | 10.8 | 17.4 | 12.7 | 0 | 128.7 | 61520 | 2292 | 2612 | 21.87 | 2692 | 256.38 | 399.4 | 4.57 | 52.5 | 1328000
UB 533 x 210 x 109 | 109 | 539.5 | 210.8 | 11.6 | 18.8 | 12.7 | 0 | 138.9 | 66820 | 2477 | 2828 | 21.94 | 2943 | 279.19 | 435.8 | 4.6 | 76.3 | 1596000
UB 533 x 210 x 122 | 122 | 544.5 | 211.9 | 12.7 | 21.3 | 12.7 | 0 | 155.4 | 76040 | 2793 | 3196 | 22.12 | 3388 | 319.73 | 499.7 | 4.67 | 102 | 1811000
UB 610 x 229 x 101 | 101.2 | 602.6 | 227.6 | 10.5 | 14.8 | 12.7 | 0 | 128.9 | 75780 | 2515 | 2881 | 24.24 | 2915 | 256.13 | 400.2 | 4.75 | 78.2 | 2512000
UB 610 x 229 x 113 | 113 | 607.6 | 228.2 | 11.1 | 17.3 | 12.7 | 0 | 143.9 | 87320 | 2874 | 3281 | 24.63 | 3434 | 300.97 | 469.3 | 4.88 | 112 | 2985000
UB 610 x 229 x 125 | 125.1 | 612.2 | 229 | 11.9 | 19.6 | 12.7 | 0 | 159.3 | 98610 | 3221 | 3676 | 24.88 | 3932 | 343.42 | 535.4 | 4.97 | 155 | 3444000
UB 610 x 229 x 140 | 139.9 | 617.2 | 230.2 | 13.1 | 22.1 | 12.7 | 0 | 178.2 | 111800 | 3622 | 4142 | 25.05 | 4505 | 391.42 | 611.4 | 5.03 | 218 | 3978000
UB 610 x 305 x 149 | 149.2 | 612.4 | 304.8 | 11.8 | 19.7 | 16.5 | 0 | 190 | 125900 | 4111 | 4594 | 25.74 | 9308 | 610.73 | 937.3 | 7 | 200 | 8165000
UB 610 x 305 x 179 | 179 | 620.2 | 307.1 | 14.1 | 23.6 | 16.5 | 0 | 228.1 | 153000 | 4935 | 5547 | 25.9 | 11408 | 742.97 | 1144 | 7.07 | 342 | 10137000
UB 610 x 305 x 238 | 238.1 | 635.8 | 311.4 | 18.4 | 31.4 | 16.5 | 0 | 303.3 | 209500 | 6589 | 7486 | 26.28 | 15837 | 1017.13 | 1574 | 7.23 | 791 | 14432000
UB 686 x 254 x 125 | 125.2 | 677.9 | 253 | 11.7 | 16.2 | 15.2 | 0 | 159.5 | 118000 | 3481 | 3994 | 27.2 | 4383 | 346.48 | 542.4 | 5.24 | 118 | 4786000
UB 686 x 254 x 140 | 140.1 | 683.5 | 253.7 | 12.4 | 19 | 15.2 | 0 | 178.4 | 136300 | 3987 | 4558 | 27.64 | 5183 | 408.6 | 638.2 | 5.39 | 170 | 5708000
UB 686 x 254 x 152 | 152.4 | 687.5 | 254.5 | 13.2 | 21 | 15.2 | 0 | 194.1 | 150400 | 4374 | 5000 | 27.83 | 5784 | 454.53 | 710.2 | 5.46 | 221 | 6407000
UB 686 x 254 x 170 | 170.2 | 692.9 | 255.8 | 14.5 | 23.7 | 15.2 | 0 | 216.8 | 170300 | 4916 | 5631 | 28.03 | 6630 | 518.4 | 811.4 | 5.53 | 310 | 7402000
UB 762 x 267 x 147 | 146.9 | 754 | 265.2 | 12.8 | 17.5 | 16.5 | 0 | 187.2 | 168500 | 4470 | 5156 | 30 | 5455 | 411.41 | 647.2 | 5.4 | 162 | 7377000
UB 762 x 267 x 173 | 173 | 762.2 | 266.7 | 14.3 | 21.6 | 16.5 | 0 | 220.4 | 205300 | 5387 | 6198 | 30.52 | 6850 | 513.66 | 807.5 | 5.58 | 270 | 9364000
UB 762 x 267 x 197 | 196.8 | 769.8 | 268 | 15.6 | 25.4 | 16.5 | 0 | 250.6 | 240000 | 6234 | 7167 | 30.94 | 8175 | 610.05 | 958.6 | 5.71 | 407 | 11290000
UB 838 x 292 x 176 | 175.9 | 834.9 | 291.7 | 14 | 18.8 | 17.8 | 0 | 224 | 246000 | 5893 | 6808 | 33.14 | 7799 | 534.72 | 841.9 | 5.9 | 226 | 12950000
UB 838 x 292 x 194 | 193.8 | 840.7 | 292.4 | 14.7 | 21.7 | 17.8 | 0 | 246.8 | 279200 | 6641 | 7640 | 33.63 | 9066 | 620.14 | 973.8 | 6.06 | 310 | 15160000
UB 838 x 292 x 226 | 226.5 | 850.9 | 293.8 | 16.1 | 26.8 | 17.8 | 0 | 288.6 | 339700 | 7985 | 9155 | 34.31 | 11360 | 773.29 | 1212 | 6.27 | 517 | 19230000
UB 914 x 305 x 201 | 200.9 | 903 | 303.3 | 15.1 | 20.2 | 19.1 | 0 | 255.9 | 325300 | 7204 | 8351 | 35.65 | 9423 | 621.35 | 982 | 6.07 | 298 | 18300000
UB 914 x 305 x 224 | 224.2 | 910.4 | 304.1 | 15.9 | 23.9 | 19.1 | 0 | 285.6 | 376400 | 8269 | 9535 | 36.3 | 11240 | 738.97 | 1163 | 6.27 | 427 | 22010000
UB 914 x 305 x 253 | 253.4 | 918.4 | 305.5 | 17.3 | 27.9 | 19.1 | 0 | 322.8 | 436300 | 9501 | 10940 | 36.76 | 13300 | 870.78 | 1371 | 6.42 | 631 | 26280000
UB 914 x 305 x 289 | 289.1 | 926.6 | 307.7 | 19.5 | 32 | 19.1 | 0 | 368.3 | 504200 | 10880 | 12570 | 37 | 15600 | 1013.8 | 1601 | 6.51 | 934 | 31090000
UB 914 x 419 x 343 | 343.3 | 911.8 | 418.5 | 19.4 | 32 | 24.1 | 0 | 437.3 | 625800 | 13730 | 15480 | 37.83 | 39160 | 1871.24 | 2890 | 9.46 | 1199 | 75650000
UB 914 x 419 x 388 | 388 | 921 | 420.5 | 21.4 | 36.6 | 24.1 | 0 | 494.2 | 719600 | 15630 | 17670 | 38.16 | 45440 | 2161.16 | 3341 | 9.59 | 1741 | 88690000

## UC
designation | g (Kg/m) | h (mm) | b (mm) | tw (mm) | tf (mm) | r1 (mm) | r2 (mm) | A (cm2) | Iy (cm4) | Wy (cm3) | Wpl,y (cm3) | iy (cm) | Iz (cm4) | Wz (cm3) | Wpl,z (cm3) | iz (cm) | IT (cm4) | Iw (cm6)
UC 152 x 152 x 23 | 23 | 152.4 | 152.2 | 5.8 | 6.8 | 7.6 | 0 | 29.25 | 1250 | 164 | 182 | 6.54 | 399.9 | 52.55 | 80.16 | 3.7 | 4.86 | 21180
UC 152 x 152 x 30 | 30 | 157.6 | 152.9 | 6.5 | 9.4 | 7.6 | 0 | 38.26 | 1748 | 221.8 | 247.7 | 6.76 | 560.5 | 73.31 | 111.6 | 3.83 | 10.67 | 30750
UC 152 x 152 x 37 | 37 | 161.8 | 154.4 | 8 | 11.5 | 7.6 | 0 | 47.11 | 2210 | 273.2 | 308.8 | 6.85 | 706.2 | 91.48 | 139.6 | 3.87 | 19.49 | 39840
UC 203 x 203 x 46 | 46.1 | 203.2 | 203.6 | 7.2 | 11 | 10.2 | 0 | 58.73 | 4568 | 449.6 | 497.4 | 8.82 | 1548 | 152.1 | 230.9 | 5.13 | 22.34 | 142900
UC 203 x 203 x 52 | 52 | 206.4 | 204.3 | 7.9 | 12.5 | 10.2 | 0 | 66.28 | 5259 | 510.1 | 567.4 | 8.91 | 1778 | 174 | 264.2 | 5.18 | 31.97 | 166600
UC 203 x 203 x 60 | 60 | 209.6 | 205.8 | 9.4 | 14.2 | 10.2 | 0 | 76.37 | 6125 | 584.4 | 656.1 | 8.96 | 2065 | 200.6 | 305.3 | 5.2 | 47.78 | 196900
UC 203 x 203 x 71 | 71 | 215.8 | 206.4 | 10 | 17.3 | 10.2 | 0 | 90.43 | 7618 | 706 | 798.8 | 9.18 | 2537 | 245.9 | 373.7 | 5.3 | 80.63 | 249700
UC 203 x 203 x 86 | 86.1 | 222.2 | 209.1 | 12.7 | 20.5 | 10.2 | 0 | 109.6 | 9449 | 850.5 | 976.7 | 9.28 | 3127 | 299.1 | 456.2 | 5.34 | 138.3 | 317700
UC 254 x 254 x 73 | 73.1 | 254.1 | 254.6 | 8.6 | 14.2 | 12.7 | 0 | 93.1 | 11410 | 897.9 | 992.1 | 11.07 | 3908 | 307 | 465.4 | 6.48 | 57.74 | 562000
UC 254 x 254 x 89 | 88.9 | 260.3 | 256.3 | 10.3 | 17.3 | 12.7 | 0 | 113.3 | 14270 | 1096 | 1224 | 11.22 | 4857 | 379 | 575.3 | 6.55 | 102.7 | 716600
UC 254 x 254 x 107 | 107.1 | 266.7 | 258.8 | 12.8 | 20.5 | 12.7 | 0 | 136.4 | 17510 | 1313 | 1484 | 11.33 | 5928 | 458.1 | 697 | 6.59 | 173.9 | 897500
UC 254 x 254 x 132 | 132 | 276.3 | 261.3 | 15.3 | 25.3 | 12.7 | 0 | 168.1 | 22530 | 1631 | 1869 | 11.58 | 7531 | 576.4 | 878.4 | 6.69 | 321.5 | 1185000
UC 254 x 254 x 167 | 167.1 | 289.1 | 265.2 | 19.2 | 31.7 | 12.7 | 0 | 212.9 | 30000 | 2075 | 2424 | 11.87 | 9870 | 744.3 | 1137 | 6.81 | 633.8 | 1632000
UC 305 x 305 x 97 | 96.9 | 307.9 | 305.3 | 9.9 | 15.4 | 15.2 | 0 | 123.4 | 22250 | 1445 | 1592 | 13.42 | 7308 | 478.7 | 726.1 | 7.69 | 91.8 | 1562000
UC 305 x 305 x 118 | 117.9 | 314.5 | 307.4 | 12 | 18.7 | 15.2 | 0 | 150.2 | 27670 | 1760 | 1958 | 13.57 | 9059 | 589.4 | 895.4 | 7.77 | 162.3 | 1980000
UC 305 x 305 x 137 | 136.9 | 320.5 | 309.2 | 13.8 | 21.7 | 15.2 | 0 | 174.4 | 32810 | 2048 | 2297 | 13.72 | 10700 | 692.1 | 1053 | 7.83 | 251.1 | 2386000
UC 305 x 305 x 158 | 158.1 | 327.1 | 311.2 | 15.8 | 25 | 15.2 | 0 | 201.4 | 38750 | 2369 | 2680 | 13.87 | 12570 | 807.8 | 1230 | 7.9 | 381.6 | 2865000
UC 305 x 305 x 198 | 198.1 | 339.9 | 314.5 | 19.1 | 31.4 | 15.2 | 0 | 252.4 | 50900 | 2995 | 3440 | 14.2 | 16300 | 1037 | 1581 | 8.04 | 741.2 | 3873000
UC 305 x 305 x 240 | 240 | 352.5 | 318.4 | 23 | 37.7 | 15.2 | 0 | 305.8 | 64200 | 3643 | 4247 | 14.49 | 20310 | 1276 | 1951 | 8.15 | 1287 | 5025000
UC 305 x 305 x 283 | 282.9 | 365.3 | 322.2 | 26.8 | 44.1 | 15.2 | 0 | 360.4 | 78870 | 4318 | 5105 | 14.79 | 24630 | 1529 | 2342 | 8.27 | 2062 | 6341000
UC 356 x 368 x 129 | 129 | 355.6 | 368.6 | 10.4 | 17.5 | 15.2 | 0 | 164.3 | 40250 | 2264 | 2479 | 15.65 | 14610 | 792.8 | 1199 | 9.43 | 152.7 | 4174000
UC 356 x 368 x 153 | 152.9 | 362 | 370.5 | 12.3 | 20.7 | 15.2 | 0 | 194.8 | 48590 | 2684 | 2965 | 15.79 | 17550 | 947.5 | 1435 | 9.49 | 251.2 | 5110000
UC 356 x 368 x 177 | 177 | 368.2 | 372.6 | 14.4 | 23.8 | 15.2 | 0 | 225.5 | 57120 | 3103 | 3455 | 15.91 | 20530 | 1102 | 1671 | 9.54 | 383.5 | 6084000
UC 356 x 368 x 202 | 201.9 | 374.6 | 374.7 | 16.5 | 27 | 15.2 | 0 | 257.2 | 66260 | 3538 | 3972 | 16.05 | 23690 | 1264 | 1920 | 9.6 | 561.4 | 7151000
UC 356 x 406 x 235 | 235.1 | 381 | 394.8 | 18.4 | 30.2 | 15.2 | 0 | 299 | 79080 | 4151 | 4687 | 16.25 | 30990 | 1570 | 2383 | 10.2 | 817.7 | 9529000
UC 356 x 406 x 287 | 287.1 | 393.6 | 399 | 22.6 | 36.5 | 15.2 | 0 | 365.7 | 99880 | 5075 | 5812 | 16.53 | 38680 | 1939 | 2949 | 10.28 | 1455 | 12320000
UC 356 x 406 x 340 | 339.9 | 406.4 | 403 | 26.6 | 42.9 | 15.2 | 0 | 433 | 122500 | 6031 | 6999 | 16.82 | 46850 | 2325 | 3544 | 10.4 | 2370 | 15460000
UC 356 x 406 x 393 | 393 | 419 | 407 | 30.6 | 49.2 | 15.2 | 0 | 500.6 | 146600 | 6998 | 8222 | 17.11 | 55370 | 2721 | 4154 | 10.52 | 3592 | 18900000
UC 356 x 406 x 467 | 467 | 436.6 | 412.2 | 35.8 | 58 | 15.2 | 0 | 594.9 | 183000 | 8383 | 10000 | 17.54 | 67830 | 3291 | 5034 | 10.68 | 5896 | 24260000
UC 356 x 406 x 551 | 551 | 455.6 | 418.5 | 42.1 | 67.5 | 15.2 | 0 | 701.9 | 226900 | 9962 | 12080 | 17.98 | 82670 | 3951 | 6058 | 10.85 | 9402 | 31050000
UC 356 x 406 x 634 | 633.9 | 474.6 | 424 | 47.6 | 77 | 15.2 | 0 | 807.5 | 274800 | 11580 | 14240 | 18.45 | 98130 | 4629 | 7108 | 11.02 | 13990 | 38660000

## W
designation | g (Kg/m) | h (mm) | b (mm) | tw (mm) | tf (mm) | r1 (mm) | r2 (mm) | A (cm2) | Iy (cm4) | Wy (cm3) | Wpl,y (cm3) | iy (cm) | Iz (cm4) | Wz (cm3) | Wpl,z (cm3) | iz (cm) | IT (cm4) | Iw (cm6)
W 360 x 370 x 134 | 134 | 356 | 369 | 11.2 | 18 | 15 | 0 | 170.6 | 41510 | 2332 | 2562 | 15.6 | 15080 | 817.3 | 1237 | 9.4 | 168.8 | 4305000
W 360 x 370 x 147 | 147 | 360 | 370 | 12.3 | 19.8 | 15 | 0 | 187.9 | 46290 | 2572 | 2838 | 15.7 | 16720 | 903.9 | 1369 | 9.43 | 223.7 | 4836000
W 360 x 370 x 162 | 162 | 364 | 371 | 13.3 | 21.8 | 15 | 0 | 206.3 | 51540 | 2832 | 3139 | 15.81 | 18560 | 1001 | 1516 | 9.49 | 295.5 | 5432000
W 360 x 370 x 179 | 179 | 368 | 373 | 15 | 23.9 | 15 | 0 | 228.3 | 57440 | 3122 | 3482 | 15.86 | 20680 | 1109 | 1683 | 9.52 | 393.8 | 6119000
W 360 x 370 x 196 | 196 | 372 | 374 | 16.4 | 26.2 | 15 | 0 | 250.3 | 63630 | 3421 | 3837 | 15.94 | 22860 | 1222 | 1856 | 9.56 | 517.1 | 6829000
W 360 x 410 x 216 | 216 | 375 | 394 | 17.3 | 27.7 | 15 | 0 | 275.5 | 71140 | 3794 | 4262 | 16.07 | 28250 | 1434 | 2176 | 10.13 | 637.3 | 8515000
W 360 x 410 x 237 | 237 | 380 | 395 | 18.9 | 30.2 | 15 | 0 | 300.9 | 78780 | 4146 | 4686 | 16.18 | 31040 | 1572 | 2387 | 10.16 | 825.5 | 9489000
W 360 x 410 x 262 | 262 | 387 | 398 | 21.1 | 33.3 | 15 | 0 | 334.6 | 89410 | 4620 | 5260 | 16.35 | 35020 | 1760 | 2676 | 10.23 | 1116 | 10940000
W 360 x 410 x 287 | 287 | 393 | 399 | 22.6 | 36.6 | 15 | 0 | 366.3 | 99710 | 5074 | 5813 | 16.5 | 38780 | 1944 | 2957 | 10.29 | 1464 | 12300000
W 360 x 410 x 314 | 314 | 399 | 401 | 24.9 | 39.6 | 15 | 0 | 399.2 | 110200 | 5525 | 6374 | 16.62 | 42600 | 2125 | 3236 | 10.33 | 1870 | 13740000
W 360 x 410 x 347 | 347 | 407 | 404 | 27.2 | 43.7 | 15 | 0 | 442 | 124900 | 6140 | 7139 | 16.81 | 48090 | 2380 | 3629 | 10.43 | 2510 | 15850000
W 360 x 410 x 382 | 382 | 416 | 406 | 29.8 | 48 | 15 | 0 | 487.1 | 141300 | 6794 | 7965 | 17.03 | 53620 | 2641 | 4031 | 10.49 | 3326 | 18130000
W 360 x 410 x 421 | 421 | 425 | 409 | 32.8 | 52.6 | 15 | 0 | 537.1 | 159600 | 7510 | 8880 | 17.24 | 60080 | 2938 | 4489 | 10.58 | 4398 | 20800000
W 360 x 410 x 463 | 463 | 435 | 412 | 35.8 | 57.4 | 15 | 0 | 589.5 | 180200 | 8283 | 9878 | 17.48 | 67040 | 3254 | 4978 | 10.66 | 5735 | 23850000
W 360 x 410 x 509 | 509 | 446 | 416 | 39.1 | 62.7 | 15 | 0 | 648.9 | 204500 | 9172 | 11030 | 17.75 | 75400 | 3625 | 5552 | 10.78 | 7513 | 27630000
W 360 x 410 x 551 | 551 | 455 | 418 | 42 | 67.6 | 15 | 0 | 701.4 | 226100 | 9939 | 12050 | 17.95 | 82490 | 3947 | 6051 | 10.85 | 9410 | 30870000
W 360 x 410 x 592 | 592 | 465 | 421 | 45 | 72.3 | 15 | 0 | 754.9 | 250200 | 10760 | 13140 | 18.2 | 90170 | 4284 | 6574 | 10.93 | 11560 | 34670000
W 360 x 410 x 634 | 634 | 474 | 424 | 47.6 | 77.1 | 15 | 0 | 808 | 274200 | 11570 | 14220 | 18.42 | 98250 | 4634 | 7117 | 11.03 | 14020 | 38570000
W 360 x 410 x 677 | 677 | 483 | 428 | 51.2 | 81.5 | 15 | 0 | 863.4 | 299500 | 12400 | 15350 | 18.62 | 106900 | 4994 | 7680 | 11.13 | 16790 | 42920000
W 360 x 410 x 744 | 744 | 498 | 432 | 55.6 | 88.9 | 15 | 0 | 948.1 | 342100 | 13740 | 17170 | 19 | 119900 | 5552 | 8549 | 11.25 | 21840 | 49980000
W 360 x 410 x 818 | 818 | 514 | 437 | 60.5 | 97 | 15 | 0 | 1043 | 392200 | 15260 | 19260 | 19.39 | 135500 | 6203 | 9561 | 11.4 | 28510 | 58650000
W 360 x 410 x 900 | 900 | 531 | 442 | 65.9 | 106 | 15 | 0 | 1149 | 450200 | 16960 | 21620 | 19.79 | 153300 | 6938 | 10710 | 11.55 | 37350 | 68890000
W 360 x 410 x 990 | 990 | 550 | 448 | 71.9 | 115 | 15 | 0 | 1262 | 518900 | 18870 | 24280 | 20.27 | 173400 | 7739 | 11960 | 11.72 | 48210 | 81530000
W 360 x 410 x 1086 | 1086 | 569 | 454 | 78 | 125 | 15 | 0 | 1386 | 595700 | 20940 | 27210 | 20.73 | 196200 | 8645 | 13380 | 11.9 | 62290 | 96080000
W 610 x 325 x 155 | 155 | 611 | 324 | 12.7 | 19 | 13 | 0 | 197.3 | 129000 | 4222 | 4728 | 25.57 | 10780 | 665.5 | 1022 | 7.39 | 197.7 | 9437000
W 610 x 325 x 174 | 174 | 616 | 325 | 14 | 21.6 | 13 | 0 | 222 | 147200 | 4778 | 5362 | 25.74 | 12370 | 761.4 | 1170 | 7.46 | 283.2 | 10920000
W 610 x 325 x 195 | 195 | 622 | 327 | 15.4 | 24.4 | 13 | 0 | 249.3 | 167900 | 5398 | 6074 | 25.95 | 14240 | 870.9 | 1340 | 7.56 | 400.9 | 12700000
W 610 x 325 x 217 | 217 | 628 | 328 | 16.5 | 27.7 | 13 | 0 | 277.6 | 190800 | 6076 | 6848 | 26.21 | 16310 | 994.8 | 1531 | 7.67 | 564.6 | 14680000
W 610 x 325 x 241 | 241 | 635 | 329 | 17.1 | 31 | 13 | 0 | 303.4 | 214200 | 6746 | 7605 | 26.57 | 18430 | 1120 | 1721 | 7.79 | 758.6 | 16780000
W 610 x 325 x 285 | 285 | 647 | 329 | 20.6 | 37.1 | 13 | 0 | 363.6 | 260700 | 8059 | 9175 | 26.78 | 22060 | 1341 | 2071 | 7.79 | 1295 | 20480000
W 610 x 325 x 341 | 341 | 661 | 333 | 24.4 | 43.9 | 13 | 0 | 433.7 | 318300 | 9630 | 11070 | 27.09 | 27090 | 1627 | 2522 | 7.9 | 2153 | 25720000
W 610 x 325 x 415 | 415 | 679 | 338 | 29.5 | 53.1 | 13 | 0 | 529.4 | 399800 | 11780 | 13690 | 27.48 | 34300 | 2030 | 3160 | 8.05 | 3824 | 33470000
W 610 x 325 x 498 | 498 | 699 | 343 | 35.1 | 63 | 13 | 0 | 634.8 | 494700 | 14150 | 16670 | 27.92 | 42580 | 2483 | 3885 | 8.19 | 6420 | 42850000
W 690 x 360 x 217 | 217 | 695 | 355 | 15.4 | 24.8 | 15 | 0 | 277.4 | 234300 | 6742 | 7566 | 29.06 | 18510 | 1043 | 1603 | 8.17 | 458.6 | 20770000
W 690 x 360 x 240 | 240 | 701 | 356 | 16.8 | 27.4 | 15 | 0 | 305.6 | 261200 | 7451 | 8386 | 29.23 | 20630 | 1159 | 1784 | 8.22 | 612.3 | 23370000
W 690 x 360 x 265 | 265 | 706 | 358 | 18.4 | 30.2 | 15 | 0 | 337 | 290300 | 8223 | 9285 | 29.35 | 23130 | 1292 | 1992 | 8.29 | 816.8 | 26370000
W 690 x 360 x 323 | 323 | 722 | 359 | 21.1 | 38.1 | 15 | 0 | 411.8 | 369500 | 10240 | 11620 | 29.96 | 29430 | 1640 | 2530 | 8.45 | 1543 | 34350000
W 690 x 360 x 384 | 384 | 736 | 362 | 24.9 | 45 | 15 | 0 | 488.6 | 447400 | 12160 | 13920 | 30.26 | 35670 | 1971 | 3052 | 8.54 | 2541 | 42470000
W 690 x 360 x 457 | 457 | 752 | 367 | 29.5 | 53.1 | 15 | 0 | 582.2 | 545000 | 14500 | 16760 | 30.6 | 43890 | 2392 | 3720 | 8.68 | 4200 | 53420000
W 760 x 265 x 147 | 147 | 753 | 265 | 13.2 | 17 | 17 | 0 | 187.5 | 166100 | 4411 | 5110 | 29.76 | 5289 | 399.2 | 630.8 | 5.31 | 161.5 | 7141000
W 760 x 265 x 173 | 173 | 762 | 267 | 14.4 | 21.6 | 17 | 0 | 221.3 | 205800 | 5402 | 6218 | 30.49 | 6873 | 514.9 | 809.9 | 5.57 | 273.6 | 9391000
W 760 x 265 x 196 | 196 | 770 | 268 | 15.6 | 25.4 | 17 | 0 | 250.8 | 240300 | 6241 | 7174 | 30.95 | 8175 | 610.1 | 958.8 | 5.71 | 408.9 | 11290000
W 760 x 380 x 257 | 257 | 773 | 381 | 16.6 | 27.1 | 17 | 0 | 328.3 | 341900 | 8845 | 9934 | 32.27 | 25010 | 1313 | 2019 | 8.73 | 643.1 | 34750000
W 760 x 380 x 284 | 284 | 779 | 382 | 18 | 30.1 | 17 | 0 | 361.8 | 381500 | 9794 | 11020 | 32.47 | 28000 | 1466 | 2258 | 8.8 | 865.5 | 39210000
W 760 x 380 x 314 | 314 | 786 | 384 | 19.7 | 33.4 | 17 | 0 | 400.7 | 427700 | 10880 | 12290 | 32.67 | 31570 | 1644 | 2536 | 8.88 | 1172 | 44630000
W 760 x 380 x 389 | 389 | 803 | 385 | 23.6 | 41.9 | 17 | 0 | 494.8 | 544000 | 13550 | 15420 | 33.16 | 39940 | 2075 | 3209 | 8.98 | 2237 | 57710000
W 760 x 380 x 484 | 484 | 823 | 390 | 29 | 52.1 | 17 | 0 | 617.3 | 697600 | 16950 | 19500 | 33.62 | 51660 | 2649 | 4118 | 9.15 | 4276 | 76530000
W 840 x 400 x 299 | 299 | 855 | 400 | 18.2 | 29.2 | 18 | 0 | 381.4 | 479400 | 11210 | 12640 | 35.46 | 31190 | 1560 | 2406 | 9.04 | 862.5 | 53100000
W 840 x 400 x 329 | 329 | 862 | 401 | 19.7 | 32.4 | 18 | 0 | 419.7 | 534800 | 12410 | 14020 | 35.7 | 34880 | 1739 | 2686 | 9.12 | 1155 | 59910000
W 840 x 400 x 359 | 359 | 868 | 403 | 21.1 | 35.6 | 18 | 0 | 457.8 | 590600 | 13610 | 15400 | 35.92 | 38900 | 1931 | 2984 | 9.22 | 1507 | 67270000
W 840 x 400 x 433 | 433 | 885 | 404 | 24.4 | 43.9 | 18 | 0 | 552 | 735300 | 16620 | 18900 | 36.5 | 48350 | 2394 | 3706 | 9.36 | 2702 | 85330000
W 840 x 400 x 527 | 527 | 903 | 409 | 29.5 | 53.1 | 18 | 0 | 672.2 | 914100 | 20250 | 23250 | 36.88 | 60730 | 2970 | 4620 | 9.51 | 4788 | 109300000
W 920 x 420 x 342 | 342 | 912 | 418 | 19.3 | 32 | 24 | 0 | 436.1 | 624900 | 13700 | 15450 | 37.85 | 39010 | 1867 | 2882 | 9.46 | 1193 | 75410000
W 920 x 420 x 365 | 365 | 916 | 419 | 20.3 | 34.3 | 24 | 0 | 464.4 | 670500 | 14640 | 16520 | 38 | 42120 | 2011 | 3106 | 9.52 | 1446 | 81730000
W 920 x 420 x 387 | 387 | 921 | 420 | 21.3 | 36.6 | 24 | 0 | 493 | 718300 | 15600 | 17630 | 38.17 | 45280 | 2156 | 3332 | 9.58 | 1734 | 88370000
W 920 x 420 x 417 | 417 | 928 | 422 | 22.5 | 39.9 | 24 | 0 | 532.5 | 787600 | 16970 | 19210 | 38.46 | 50070 | 2373 | 3668 | 9.7 | 2200 | 95540000
W 920 x 420 x 446 | 446 | 933 | 423 | 24 | 42.7 | 24 | 0 | 569.6 | 846800 | 18150 | 20600 | 38.56 | 53980 | 2552 | 3951 | 9.73 | 2685 | 106700000
W 920 x 420 x 534 | 534 | 950 | 425 | 28.4 | 51.1 | 24 | 0 | 680.1 | 1031000 | 21710 | 24830 | 38.94 | 65560 | 3085 | 4796 | 9.82 | 4542 | 132100000
W 920 x 420 x 653 | 653 | 972 | 431 | 34.5 | 62 | 24 | 0 | 831.9 | 1292000 | 26590 | 30730 | 39.41 | 83050 | 3854 | 6022 | 9.99 | 8124 | 171300000
W 920 x 420 x 784 | 784 | 996 | 437 | 40.9 | 73.9 | 24 | 0 | 997.7 | 1593000 | 31980 | 37340 | 39.95 | 103300 | 4728 | 7424 | 10.18 | 13730 | 218500000
W 920 x 420 x 967 | 967 | 1028 | 446 | 50 | 89.9 | 24 | 0 | 1231 | 2033000 | 39540 | 46810 | 40.64 | 133900 | 6003 | 9486 | 10.43 | 24930 | 292400000
W 920 x 420 x 1188 | 1188 | 1066 | 457 | 60.5 | 109 | 24 | 0 | 1514 | 2607000 | 48910 | 58750 | 41.49 | 175000 | 7659 | 12180 | 10.75 | 44720 | 397000000
W 1000 x 300 x 222 | 222 | 970 | 300 | 16 | 21 | 30 | 0 | 282.2 | 406500 | 8380 | 9777 | 37.95 | 9501 | 633.4 | 1016 | 5.81 | 406 | 21370000
W 1000 x 300 x 249 | 249 | 980 | 300 | 16.5 | 26 | 30 | 0 | 316.8 | 481100 | 9818 | 11350 | 38.97 | 11750 | 783.6 | 1245 | 6.09 | 584.4 | 26620000
W 1000 x 300 x 272 | 272 | 990 | 300 | 16.5 | 31 | 30 | 0 | 346.8 | 553800 | 11190 | 12820 | 39.96 | 14000 | 933.6 | 1470 | 6.35 | 822.4 | 32070000
W 1000 x 300 x 314 | 314 | 1000 | 300 | 19 | 36 | 30 | 0 | 400 | 644700 | 12890 | 14860 | 40.15 | 16280 | 1085 | 1716 | 6.38 | 1254 | 37640000
W 1000 x 300 x 349 | 349 | 1008 | 302 | 21 | 40 | 30 | 0 | 444.2 | 722300 | 14330 | 16570 | 40.32 | 18460 | 1222 | 1940 | 6.45 | 1701 | 43020000
W 1000 x 400 x 296 | 296 | 982 | 400 | 16.5 | 27 | 30 | 0 | 376.8 | 618700 | 12600 | 14220 | 40.52 | 28850 | 1443 | 2235 | 8.75 | 756.9 | 65670000
W 1000 x 400 x 321 | 321 | 990 | 400 | 16.5 | 31 | 30 | 0 | 408.8 | 696400 | 14070 | 15800 | 41.27 | 33120 | 1656 | 2555 | 9 | 1021 | 76030000
W 1000 x 400 x 371 | 371 | 1000 | 400 | 19 | 36 | 30 | 0 | 472 | 812100 | 16240 | 18330 | 41.48 | 38480 | 1924 | 2976 | 9.03 | 1575 | 89440000
W 1000 x 400 x 412 | 412 | 1008 | 402 | 21 | 40 | 30 | 0 | 524.2 | 909800 | 18050 | 20440 | 41.66 | 43410 | 2160 | 3348 | 9.1 | 2134 | 101500000
W 1100 x 400 x 343 | 343 | 1090 | 400 | 18 | 31 | 20 | 0 | 436.5 | 867400 | 15920 | 18060 | 44.58 | 33120 | 1656 | 2568 | 8.71 | 1037 | 92710000
W 1100 x 400 x 390 | 390 | 1100 | 400 | 20 | 36 | 20 | 0 | 497 | 1005000 | 18280 | 20780 | 44.98 | 38480 | 1924 | 2988 | 8.8 | 1564 | 108700000
W 1100 x 400 x 433 | 433 | 1108 | 402 | 22 | 40 | 20 | 0 | 551.2 | 1126000 | 20320 | 23160 | 45.19 | 43410 | 2160 | 3362 | 8.87 | 2130 | 123500000
W 1100 x 400 x 499 | 499 | 1118 | 405 | 26 | 45 | 20 | 0 | 635.2 | 1294000 | 23150 | 26600 | 45.14 | 49980 | 2468 | 3870 | 8.87 | 3135 | 143400000